## All Results
Shape | Cd | ArmThickness_mm | y_over_R | y_mm | z_over_R | z_mm | k | L_wake_mm | A_proj_cm2 | Blockage_pct | v_i | v_wake | D_arm_N | T_net_N | ThrustLoss_pct | P_new_mech_W | DeltaP_mech_W | DeltaP_mech_pct | P_new_el_W | DeltaP_el_W | DeltaP_el_pct | f_shed_Hz | f_rotor_Hz | f_BPF_Hz | Diff_to_rotor_Hz | Diff_to_BPF_Hz | Acceptable
streamlined | 0.15 | 11 | 0.2 | 30.48 | 0.26575 | 40.5003 | 1.2657 | 149.3209 | 16.4253 | 2.2511 | 5.2431 | 6.6365 | 0.0066464 | 4.9077 | 0.13524 | 34.9647 | 0.070812 | 0.20294 | 45.5978 | 0.092347 | 0.20294 | 120.6634 | 64.8748 | 129.7496 | 55.7886 | 9.0862 | TRUE
streamlined | 0.15 | 11 | 0.15 | 22.86 | 0.26575 | 40.5003 | 1.2657 | 150.6757 | 16.5743 | 2.2715 | 5.2431 | 6.6365 | 0.0067067 | 4.9077 | 0.13647 | 34.9653 | 0.071455 | 0.20478 | 45.5986 | 0.093185 | 0.20478 | 120.6634 | 64.8748 | 129.7496 | 55.7886 | 9.0862 | TRUE
streamlined | 0.15 | 11 | 0.1 | 15.24 | 0.26575 | 40.5003 | 1.2657 | 151.6361 | 16.68 | 2.286 | 5.2431 | 6.6365 | 0.0067495 | 4.9076 | 0.13734 | 34.9658 | 0.07191 | 0.20608 | 45.5992 | 0.093779 | 0.20608 | 120.6634 | 64.8748 | 129.7496 | 55.7886 | 9.0862 | TRUE
streamlined | 0.15 | 11 | 0.05 | 7.62 | 0.26575 | 40.5003 | 1.2657 | 152.2094 | 16.743 | 2.2946 | 5.2431 | 6.6365 | 0.006775 | 4.9076 | 0.13786 | 34.9661 | 0.072182 | 0.20686 | 45.5996 | 0.094134 | 0.20686 | 120.6634 | 64.8748 | 129.7496 | 55.7886 | 9.0862 | TRUE
streamlined | 0.15 | 11 | 0 | 0 | 0.26575 | 40.5003 | 1.2657 | 152.4 | 16.764 | 2.2975 | 5.2431 | 6.6365 | 0.0067835 | 4.9076 | 0.13803 | 34.9662 | 0.072273 | 0.20712 | 45.5997 | 0.094252 | 0.20712 | 120.6634 | 64.8748 | 129.7496 | 55.7886 | 9.0862 | TRUE
streamlined | 0.15 | 11 | 0.2 | 30.48 | 0.31575 | 48.1203 | 1.3157 | 149.3209 | 16.4253 | 2.2511 | 5.2431 | 6.8986 | 0.0071819 | 4.9072 | 0.14614 | 34.9704 | 0.076519 | 0.21929 | 45.6052 | 0.099789 | 0.21929 | 125.4299 | 64.8748 | 129.7496 | 60.5551 | 4.3197 | TRUE
streamlined | 0.15 | 11 | 0.15 | 22.86 | 0.31575 | 48.1203 | 1.3157 | 150.6757 | 16.5743 | 2.2715 | 5.2431 | 6.8986 | 0.007247 | 4.9071 | 0.14747 | 34.9711 | 0.077214 | 0.22128 | 45.6061 | 0.1007 | 0.22128 | 125.4299 | 64.8748 | 129.7496 | 60.5551 | 4.3197 | TRUE
streamlined | 0.15 | 12 | 0.2 | 30.48 | 0.26575 | 40.5003 | 1.2657 | 149.3209 | 17.9185 | 2.4557 | 5.2431 | 6.6365 | 0.0072506 | 4.9071 | 0.14754 | 34.9711 | 0.077252 | 0.22139 | 45.6062 | 0.10075 | 0.22139 | 110.6081 | 64.8748 | 129.7496 | 45.7333 | 19.1415 | TRUE
streamlined | 0.15 | 11 | 0.1 | 15.24 | 0.31575 | 48.1203 | 1.3157 | 151.6361 | 16.68 | 2.286 | 5.2431 | 6.8986 | 0.0072932 | 4.9071 | 0.14841 | 34.9716 | 0.077706 | 0.22269 | 45.6068 | 0.10134 | 0.22269 | 125.4299 | 64.8748 | 129.7496 | 60.5551 | 4.3197 | TRUE
streamlined | 0.15 | 12 | 0.15 | 22.86 | 0.26575 | 40.5003 | 1.2657 | 150.6757 | 18.0811 | 2.478 | 5.2431 | 6.6365 | 0.0073164 | 4.907 | 0.14888 | 34.9718 | 0.077953 | 0.2234 | 45.6071 | 0.10166 | 0.2234 | 110.6081 | 64.8748 | 129.7496 | 45.7333 | 19.1415 | TRUE
streamlined | 0.15 | 11 | 0.05 | 7.62 | 0.31575 | 48.1203 | 1.3157 | 152.2094 | 16.743 | 2.2946 | 5.2431 | 6.8986 | 0.0073208 | 4.907 | 0.14897 | 34.9719 | 0.078 | 0.22353 | 45.6071 | 0.10172 | 0.22353 | 125.4299 | 64.8748 | 129.7496 | 60.5551 | 4.3197 | TRUE
streamlined | 0.15 | 11 | 0 | 0 | 0.31575 | 48.1203 | 1.3157 | 152.4 | 16.764 | 2.2975 | 5.2431 | 6.8986 | 0.00733 | 4.907 | 0.14915 | 34.972 | 0.078098 | 0.22381 | 45.6073 | 0.10185 | 0.22381 | 125.4299 | 64.8748 | 129.7496 | 60.5551 | 4.3197 | TRUE
streamlined | 0.15 | 12 | 0.1 | 15.24 | 0.26575 | 40.5003 | 1.2657 | 151.6361 | 18.1963 | 2.4938 | 5.2431 | 6.6365 | 0.0073631 | 4.907 | 0.14983 | 34.9723 | 0.07845 | 0.22483 | 45.6077 | 0.10231 | 0.22483 | 110.6081 | 64.8748 | 129.7496 | 45.7333 | 19.1415 | TRUE
streamlined | 0.15 | 12 | 0.05 | 7.62 | 0.26575 | 40.5003 | 1.2657 | 152.2094 | 18.2651 | 2.5032 | 5.2431 | 6.6365 | 0.0073909 | 4.907 | 0.15039 | 34.9726 | 0.078747 | 0.22568 | 45.6081 | 0.10269 | 0.22568 | 110.6081 | 64.8748 | 129.7496 | 45.7333 | 19.1415 | TRUE
streamlined | 0.15 | 12 | 0 | 0 | 0.26575 | 40.5003 | 1.2657 | 152.4 | 18.288 | 2.5064 | 5.2431 | 6.6365 | 0.0074001 | 4.907 | 0.15058 | 34.9727 | 0.078846 | 0.22596 | 45.6082 | 0.10282 | 0.22596 | 110.6081 | 64.8748 | 129.7496 | 45.7333 | 19.1415 | TRUE
streamlined | 0.15 | 11 | 0.2 | 30.48 | 0.36575 | 55.7403 | 1.3658 | 149.3209 | 16.4253 | 2.2511 | 5.2431 | 7.1608 | 0.0077381 | 4.9066 | 0.15746 | 34.9763 | 0.082448 | 0.23628 | 45.6129 | 0.10752 | 0.23628 | 130.1964 | 64.8748 | 129.7496 | 65.3216 | 0.44679 | TRUE
streamlined | 0.15 | 11 | 0.15 | 22.86 | 0.36575 | 55.7403 | 1.3658 | 150.6757 | 16.5743 | 2.2715 | 5.2431 | 7.1608 | 0.0078083 | 4.9065 | 0.15889 | 34.9771 | 0.083196 | 0.23843 | 45.6139 | 0.1085 | 0.23843 | 130.1964 | 64.8748 | 129.7496 | 65.3216 | 0.44679 | TRUE
streamlined | 0.15 | 12 | 0.2 | 30.48 | 0.31575 | 48.1203 | 1.3157 | 149.3209 | 17.9185 | 2.4557 | 5.2431 | 6.8986 | 0.0078348 | 4.9065 | 0.15943 | 34.9774 | 0.083478 | 0.23923 | 45.6143 | 0.10886 | 0.23923 | 114.9774 | 64.8748 | 129.7496 | 50.1026 | 14.7722 | TRUE
streamlined | 0.15 | 13 | 0.2 | 30.48 | 0.26575 | 40.5003 | 1.2657 | 149.3209 | 19.4117 | 2.6604 | 5.2431 | 6.6365 | 0.0078549 | 4.9065 | 0.15983 | 34.9776 | 0.083692 | 0.23985 | 45.6146 | 0.10914 | 0.23985 | 102.0998 | 64.8748 | 129.7496 | 37.225 | 27.6498 | TRUE
streamlined | 0.15 | 11 | 0.1 | 15.24 | 0.36575 | 55.7403 | 1.3658 | 151.6361 | 16.68 | 2.286 | 5.2431 | 7.1608 | 0.0078581 | 4.9065 | 0.1599 | 34.9776 | 0.083727 | 0.23995 | 45.6146 | 0.10919 | 0.23995 | 130.1964 | 64.8748 | 129.7496 | 65.3216 | 0.44679 | TRUE
streamlined | 0.15 | 11 | 0.05 | 7.62 | 0.36575 | 55.7403 | 1.3658 | 152.2094 | 16.743 | 2.2946 | 5.2431 | 7.1608 | 0.0078878 | 4.9065 | 0.1605 | 34.9779 | 0.084043 | 0.24085 | 45.615 | 0.1096 | 0.24085 | 130.1964 | 64.8748 | 129.7496 | 65.3216 | 0.44679 | TRUE
streamlined | 0.15 | 11 | 0 | 0 | 0.36575 | 55.7403 | 1.3658 | 152.4 | 16.764 | 2.2975 | 5.2431 | 7.1608 | 0.0078977 | 4.9065 | 0.16071 | 34.978 | 0.084149 | 0.24116 | 45.6152 | 0.10974 | 0.24116 | 130.1964 | 64.8748 | 129.7496 | 65.3216 | 0.44679 | TRUE
streamlined | 0.15 | 12 | 0.15 | 22.86 | 0.31575 | 48.1203 | 1.3157 | 150.6757 | 18.0811 | 2.478 | 5.2431 | 6.8986 | 0.0079059 | 4.9065 | 0.16087 | 34.9781 | 0.084236 | 0.24141 | 45.6153 | 0.10985 | 0.24141 | 114.9774 | 64.8748 | 129.7496 | 50.1026 | 14.7722 | TRUE
streamlined | 0.15 | 13 | 0.15 | 22.86 | 0.26575 | 40.5003 | 1.2657 | 150.6757 | 19.5878 | 2.6845 | 5.2431 | 6.6365 | 0.0079261 | 4.9064 | 0.16129 | 34.9783 | 0.084452 | 0.24203 | 45.6156 | 0.11013 | 0.24203 | 102.0998 | 64.8748 | 129.7496 | 37.225 | 27.6498 | TRUE
streamlined | 0.15 | 12 | 0.1 | 15.24 | 0.31575 | 48.1203 | 1.3157 | 151.6361 | 18.1963 | 2.4938 | 5.2431 | 6.8986 | 0.0079563 | 4.9064 | 0.1619 | 34.9787 | 0.084773 | 0.24295 | 45.616 | 0.11055 | 0.24295 | 114.9774 | 64.8748 | 129.7496 | 50.1026 | 14.7722 | TRUE
streamlined | 0.15 | 13 | 0.1 | 15.24 | 0.26575 | 40.5003 | 1.2657 | 151.6361 | 19.7127 | 2.7016 | 5.2431 | 6.6365 | 0.0079766 | 4.9064 | 0.16231 | 34.9789 | 0.08499 | 0.24357 | 45.6163 | 0.11084 | 0.24357 | 102.0998 | 64.8748 | 129.7496 | 37.225 | 27.6498 | TRUE
streamlined | 0.15 | 12 | 0.05 | 7.62 | 0.31575 | 48.1203 | 1.3157 | 152.2094 | 18.2651 | 2.5032 | 5.2431 | 6.8986 | 0.0079863 | 4.9064 | 0.16251 | 34.979 | 0.085094 | 0.24386 | 45.6164 | 0.11097 | 0.24386 | 114.9774 | 64.8748 | 129.7496 | 50.1026 | 14.7722 | TRUE
streamlined | 0.15 | 12 | 0 | 0 | 0.31575 | 48.1203 | 1.3157 | 152.4 | 18.288 | 2.5064 | 5.2431 | 6.8986 | 0.0079963 | 4.9064 | 0.16271 | 34.9791 | 0.0852 | 0.24417 | 45.6165 | 0.11111 | 0.24417 | 114.9774 | 64.8748 | 129.7496 | 50.1026 | 14.7722 | TRUE
streamlined | 0.15 | 13 | 0.05 | 7.62 | 0.26575 | 40.5003 | 1.2657 | 152.2094 | 19.7872 | 2.7118 | 5.2431 | 6.6365 | 0.0080068 | 4.9064 | 0.16293 | 34.9792 | 0.085312 | 0.24449 | 45.6167 | 0.11126 | 0.24449 | 102.0998 | 64.8748 | 129.7496 | 37.225 | 27.6498 | TRUE
streamlined | 0.15 | 13 | 0 | 0 | 0.26575 | 40.5003 | 1.2657 | 152.4 | 19.812 | 2.7152 | 5.2431 | 6.6365 | 0.0080168 | 4.9063 | 0.16313 | 34.9793 | 0.085419 | 0.2448 | 45.6168 | 0.1114 | 0.2448 | 102.0998 | 64.8748 | 129.7496 | 37.225 | 27.6498 | TRUE
streamlined | 0.15 | 11 | 0.2 | 30.48 | 0.41575 | 63.3603 | 1.4158 | 149.3209 | 16.4253 | 2.2511 | 5.2431 | 7.423 | 0.008315 | 4.906 | 0.1692 | 34.9825 | 0.088598 | 0.25391 | 45.621 | 0.11554 | 0.25391 | 134.9629 | 64.8748 | 129.7496 | 70.0881 | 5.2133 | TRUE
streamlined | 0.15 | 11 | 0.15 | 22.86 | 0.41575 | 63.3603 | 1.4158 | 150.6757 | 16.5743 | 2.2715 | 5.2431 | 7.423 | 0.0083905 | 4.906 | 0.17073 | 34.9833 | 0.089402 | 0.25621 | 45.622 | 0.11659 | 0.25621 | 134.9629 | 64.8748 | 129.7496 | 70.0881 | 5.2133 | TRUE
streamlined | 0.15 | 12 | 0.2 | 30.48 | 0.36575 | 55.7403 | 1.3658 | 149.3209 | 17.9185 | 2.4557 | 5.2431 | 7.1608 | 0.0084416 | 4.9059 | 0.17177 | 34.9838 | 0.089946 | 0.25777 | 45.6227 | 0.1173 | 0.25777 | 119.3467 | 64.8748 | 129.7496 | 54.4719 | 10.4029 | TRUE
streamlined | 0.15 | 11 | 0.1 | 15.24 | 0.41575 | 63.3603 | 1.4158 | 151.6361 | 16.68 | 2.286 | 5.2431 | 7.423 | 0.008444 | 4.9059 | 0.17182 | 34.9839 | 0.089972 | 0.25784 | 45.6228 | 0.11733 | 0.25784 | 134.9629 | 64.8748 | 129.7496 | 70.0881 | 5.2133 | TRUE
streamlined | 0.15 | 14 | 0.2 | 30.48 | 0.26575 | 40.5003 | 1.2657 | 149.3209 | 20.9049 | 2.865 | 5.2431 | 6.6365 | 0.0084591 | 4.9059 | 0.17213 | 34.984 | 0.090133 | 0.25831 | 45.623 | 0.11754 | 0.25831 | 94.807 | 64.8748 | 129.7496 | 29.9322 | 34.9426 | TRUE
streamlined | 0.15 | 11 | 0.05 | 7.62 | 0.41575 | 63.3603 | 1.4158 | 152.2094 | 16.743 | 2.2946 | 5.2431 | 7.423 | 0.0084759 | 4.9059 | 0.17247 | 34.9842 | 0.090312 | 0.25882 | 45.6232 | 0.11778 | 0.25882 | 134.9629 | 64.8748 | 129.7496 | 70.0881 | 5.2133 | TRUE
streamlined | 0.15 | 11 | 0 | 0 | 0.41575 | 63.3603 | 1.4158 | 152.4 | 16.764 | 2.2975 | 5.2431 | 7.423 | 0.0084865 | 4.9059 | 0.17269 | 34.9843 | 0.090425 | 0.25914 | 45.6233 | 0.11792 | 0.25914 | 134.9629 | 64.8748 | 129.7496 | 70.0881 | 5.2133 | TRUE
streamlined | 0.15 | 13 | 0.2 | 30.48 | 0.31575 | 48.1203 | 1.3157 | 149.3209 | 19.4117 | 2.6604 | 5.2431 | 6.8986 | 0.0084877 | 4.9059 | 0.17271 | 34.9843 | 0.090438 | 0.25918 | 45.6234 | 0.11794 | 0.25918 | 106.133 | 64.8748 | 129.7496 | 41.2582 | 23.6166 | TRUE
streamlined | 0.15 | 12 | 0.15 | 22.86 | 0.36575 | 55.7403 | 1.3658 | 150.6757 | 18.0811 | 2.478 | 5.2431 | 7.1608 | 0.0085181 | 4.9058 | 0.17333 | 34.9846 | 0.090763 | 0.26011 | 45.6238 | 0.11836 | 0.26011 | 119.3467 | 64.8748 | 129.7496 | 54.4719 | 10.4029 | TRUE
streamlined | 0.15 | 14 | 0.15 | 22.86 | 0.26575 | 40.5003 | 1.2657 | 150.6757 | 21.0946 | 2.891 | 5.2431 | 6.6365 | 0.0085358 | 4.9058 | 0.17369 | 34.9848 | 0.090951 | 0.26065 | 45.624 | 0.11861 | 0.26065 | 94.807 | 64.8748 | 129.7496 | 29.9322 | 34.9426 | TRUE
streamlined | 0.15 | 13 | 0.15 | 22.86 | 0.31575 | 48.1203 | 1.3157 | 150.6757 | 19.5878 | 2.6845 | 5.2431 | 6.8986 | 0.0085647 | 4.9058 | 0.17428 | 34.9851 | 0.091259 | 0.26153 | 45.6244 | 0.11901 | 0.26153 | 106.133 | 64.8748 | 129.7496 | 41.2582 | 23.6166 | TRUE
streamlined | 0.15 | 12 | 0.1 | 15.24 | 0.36575 | 55.7403 | 1.3658 | 151.6361 | 18.1963 | 2.4938 | 5.2431 | 7.1608 | 0.0085724 | 4.9058 | 0.17444 | 34.9852 | 0.091341 | 0.26177 | 45.6245 | 0.11912 | 0.26177 | 119.3467 | 64.8748 | 129.7496 | 54.4719 | 10.4029 | TRUE
streamlined | 0.15 | 14 | 0.1 | 15.24 | 0.26575 | 40.5003 | 1.2657 | 151.6361 | 21.2291 | 2.9094 | 5.2431 | 6.6365 | 0.0085902 | 4.9058 | 0.1748 | 34.9854 | 0.091531 | 0.26231 | 45.6248 | 0.11937 | 0.26231 | 94.807 | 64.8748 | 129.7496 | 29.9322 | 34.9426 | TRUE
streamlined | 0.15 | 12 | 0.05 | 7.62 | 0.36575 | 55.7403 | 1.3658 | 152.2094 | 18.2651 | 2.5032 | 5.2431 | 7.1608 | 0.0086048 | 4.9058 | 0.1751 | 34.9856 | 0.091687 | 0.26276 | 45.625 | 0.11957 | 0.26276 | 119.3467 | 64.8748 | 129.7496 | 54.4719 | 10.4029 | TRUE
streamlined | 0.15 | 12 | 0 | 0 | 0.36575 | 55.7403 | 1.3658 | 152.4 | 18.288 | 2.5064 | 5.2431 | 7.1608 | 0.0086156 | 4.9057 | 0.17532 | 34.9857 | 0.091802 | 0.26309 | 45.6251 | 0.11972 | 0.26309 | 119.3467 | 64.8748 | 129.7496 | 54.4719 | 10.4029 | TRUE
streamlined | 0.15 | 13 | 0.1 | 15.24 | 0.31575 | 48.1203 | 1.3157 | 151.6361 | 19.7127 | 2.7016 | 5.2431 | 6.8986 | 0.0086193 | 4.9057 | 0.17539 | 34.9857 | 0.091841 | 0.2632 | 45.6252 | 0.11977 | 0.2632 | 106.133 | 64.8748 | 129.7496 | 41.2582 | 23.6166 | TRUE
streamlined | 0.15 | 14 | 0.05 | 7.62 | 0.26575 | 40.5003 | 1.2657 | 152.2094 | 21.3093 | 2.9204 | 5.2431 | 6.6365 | 0.0086227 | 4.9057 | 0.17546 | 34.9858 | 0.091877 | 0.2633 | 45.6252 | 0.11982 | 0.2633 | 94.807 | 64.8748 | 129.7496 | 29.9322 | 34.9426 | TRUE
streamlined | 0.15 | 14 | 0 | 0 | 0.26575 | 40.5003 | 1.2657 | 152.4 | 21.336 | 2.9241 | 5.2431 | 6.6365 | 0.0086335 | 4.9057 | 0.17568 | 34.9859 | 0.091992 | 0.26363 | 45.6254 | 0.11997 | 0.26363 | 94.807 | 64.8748 | 129.7496 | 29.9322 | 34.9426 | TRUE
streamlined | 0.15 | 13 | 0.05 | 7.62 | 0.31575 | 48.1203 | 1.3157 | 152.2094 | 19.7872 | 2.7118 | 5.2431 | 6.8986 | 0.0086519 | 4.9057 | 0.17605 | 34.9861 | 0.092188 | 0.2642 | 45.6256 | 0.12022 | 0.2642 | 106.133 | 64.8748 | 129.7496 | 41.2582 | 23.6166 | TRUE
streamlined | 0.15 | 13 | 0 | 0 | 0.31575 | 48.1203 | 1.3157 | 152.4 | 19.812 | 2.7152 | 5.2431 | 6.8986 | 0.0086627 | 4.9057 | 0.17627 | 34.9862 | 0.092304 | 0.26453 | 45.6258 | 0.12037 | 0.26453 | 106.133 | 64.8748 | 129.7496 | 41.2582 | 23.6166 | TRUE
streamlined | 0.15 | 11 | 0.2 | 30.48 | 0.46575 | 70.9803 | 1.4657 | 149.3209 | 16.4253 | 2.2511 | 5.2431 | 7.6851 | 0.0089127 | 4.9054 | 0.18136 | 34.9889 | 0.094969 | 0.27217 | 45.6293 | 0.12385 | 0.27217 | 139.7294 | 64.8748 | 129.7496 | 74.8545 | 9.9797 | TRUE
streamlined | 0.15 | 11 | 0.15 | 22.86 | 0.46575 | 70.9803 | 1.4657 | 150.6757 | 16.5743 | 2.2715 | 5.2431 | 7.6851 | 0.0089936 | 4.9054 | 0.18301 | 34.9897 | 0.095831 | 0.27464 | 45.6304 | 0.12497 | 0.27464 | 139.7294 | 64.8748 | 129.7496 | 74.8545 | 9.9797 | TRUE
streamlined | 0.15 | 11 | 0.1 | 15.24 | 0.46575 | 70.9803 | 1.4657 | 151.6361 | 16.68 | 2.286 | 5.2431 | 7.6851 | 0.0090509 | 4.9053 | 0.18417 | 34.9903 | 0.096442 | 0.27639 | 45.6312 | 0.12577 | 0.27639 | 139.7294 | 64.8748 | 129.7496 | 74.8545 | 9.9797 | TRUE
streamlined | 0.15 | 15 | 0.2 | 30.48 | 0.26575 | 40.5003 | 1.2657 | 149.3209 | 22.3981 | 3.0697 | 5.2431 | 6.6365 | 0.0090633 | 4.9053 | 0.18442 | 34.9905 | 0.096574 | 0.27676 | 45.6314 | 0.12594 | 0.27676 | 88.4865 | 64.8748 | 129.7496 | 23.6117 | 41.2631 | TRUE
streamlined | 0.15 | 12 | 0.2 | 30.48 | 0.41575 | 63.3603 | 1.4158 | 149.3209 | 17.9185 | 2.4557 | 5.2431 | 7.423 | 0.009071 | 4.9053 | 0.18458 | 34.9905 | 0.096656 | 0.277 | 45.6315 | 0.12605 | 0.277 | 123.716 | 64.8748 | 129.7496 | 58.8412 | 6.0336 | TRUE
streamlined | 0.15 | 11 | 0.05 | 7.62 | 0.46575 | 70.9803 | 1.4657 | 152.2094 | 16.743 | 2.2946 | 5.2431 | 7.6851 | 0.0090852 | 4.9053 | 0.18487 | 34.9907 | 0.096807 | 0.27743 | 45.6317 | 0.12625 | 0.27743 | 139.7294 | 64.8748 | 129.7496 | 74.8545 | 9.9797 | TRUE
streamlined | 0.15 | 11 | 0 | 0 | 0.46575 | 70.9803 | 1.4657 | 152.4 | 16.764 | 2.2975 | 5.2431 | 7.6851 | 0.0090965 | 4.9053 | 0.1851 | 34.9908 | 0.096928 | 0.27778 | 45.6318 | 0.1264 | 0.27778 | 139.7294 | 64.8748 | 129.7496 | 74.8545 | 9.9797 | TRUE
streamlined | 0.15 | 14 | 0.2 | 30.48 | 0.31575 | 48.1203 | 1.3157 | 149.3209 | 20.9049 | 2.865 | 5.2431 | 6.8986 | 0.0091406 | 4.9052 | 0.186 | 34.9913 | 0.097398 | 0.27913 | 45.6324 | 0.12702 | 0.27913 | 98.5521 | 64.8748 | 129.7496 | 33.6773 | 31.1975 | TRUE
streamlined | 0.15 | 13 | 0.2 | 30.48 | 0.36575 | 55.7403 | 1.3658 | 149.3209 | 19.4117 | 2.6604 | 5.2431 | 7.1608 | 0.009145 | 4.9052 | 0.18609 | 34.9913 | 0.097445 | 0.27926 | 45.6325 | 0.12708 | 0.27926 | 110.1662 | 64.8748 | 129.7496 | 45.2914 | 19.5834 | TRUE
streamlined | 0.15 | 15 | 0.15 | 22.86 | 0.26575 | 40.5003 | 1.2657 | 150.6757 | 22.6014 | 3.0975 | 5.2431 | 6.6365 | 0.0091455 | 4.9052 | 0.1861 | 34.9913 | 0.097451 | 0.27928 | 45.6325 | 0.12709 | 0.27928 | 88.4865 | 64.8748 | 129.7496 | 23.6117 | 41.2631 | TRUE
streamlined | 0.15 | 12 | 0.15 | 22.86 | 0.41575 | 63.3603 | 1.4158 | 150.6757 | 18.0811 | 2.478 | 5.2431 | 7.423 | 0.0091533 | 4.9052 | 0.18626 | 34.9914 | 0.097533 | 0.27951 | 45.6326 | 0.12719 | 0.27951 | 123.716 | 64.8748 | 129.7496 | 58.8412 | 6.0336 | TRUE
streamlined | 0.15 | 15 | 0.1 | 15.24 | 0.26575 | 40.5003 | 1.2657 | 151.6361 | 22.7454 | 3.1173 | 5.2431 | 6.6365 | 0.0092038 | 4.9052 | 0.18728 | 34.992 | 0.098072 | 0.28106 | 45.6333 | 0.1279 | 0.28106 | 88.4865 | 64.8748 | 129.7496 | 23.6117 | 41.2631 | TRUE
streamlined | 0.15 | 12 | 0.1 | 15.24 | 0.41575 | 63.3603 | 1.4158 | 151.6361 | 18.1963 | 2.4938 | 5.2431 | 7.423 | 0.0092116 | 4.9051 | 0.18744 | 34.992 | 0.098155 | 0.2813 | 45.6334 | 0.128 | 0.2813 | 123.716 | 64.8748 | 129.7496 | 58.8412 | 6.0336 | TRUE
streamlined | 0.15 | 14 | 0.15 | 22.86 | 0.31575 | 48.1203 | 1.3157 | 150.6757 | 21.0946 | 2.891 | 5.2431 | 6.8986 | 0.0092235 | 4.9051 | 0.18769 | 34.9922 | 0.098282 | 0.28166 | 45.6336 | 0.12817 | 0.28166 | 98.5521 | 64.8748 | 129.7496 | 33.6773 | 31.1975 | TRUE
streamlined | 0.15 | 13 | 0.15 | 22.86 | 0.36575 | 55.7403 | 1.3658 | 150.6757 | 19.5878 | 2.6845 | 5.2431 | 7.1608 | 0.009228 | 4.9051 | 0.18778 | 34.9922 | 0.09833 | 0.2818 | 45.6336 | 0.12823 | 0.2818 | 110.1662 | 64.8748 | 129.7496 | 45.2914 | 19.5834 | TRUE
streamlined | 0.15 | 15 | 0.05 | 7.62 | 0.26575 | 40.5003 | 1.2657 | 152.2094 | 22.8314 | 3.1291 | 5.2431 | 6.6365 | 0.0092386 | 4.9051 | 0.18799 | 34.9923 | 0.098443 | 0.28212 | 45.6338 | 0.12838 | 0.28212 | 88.4865 | 64.8748 | 129.7496 | 23.6117 | 41.2631 | TRUE
streamlined | 0.15 | 12 | 0.05 | 7.62 | 0.41575 | 63.3603 | 1.4158 | 152.2094 | 18.2651 | 2.5032 | 5.2431 | 7.423 | 0.0092464 | 4.9051 | 0.18815 | 34.9924 | 0.098526 | 0.28236 | 45.6339 | 0.12849 | 0.28236 | 123.716 | 64.8748 | 129.7496 | 58.8412 | 6.0336 | TRUE
streamlined | 0.15 | 15 | 0 | 0 | 0.26575 | 40.5003 | 1.2657 | 152.4 | 22.86 | 3.133 | 5.2431 | 6.6365 | 0.0092502 | 4.9051 | 0.18823 | 34.9924 | 0.098566 | 0.28247 | 45.634 | 0.12854 | 0.28247 | 88.4865 | 64.8748 | 129.7496 | 23.6117 | 41.2631 | TRUE
streamlined | 0.15 | 12 | 0 | 0 | 0.41575 | 63.3603 | 1.4158 | 152.4 | 18.288 | 2.5064 | 5.2431 | 7.423 | 0.009258 | 4.9051 | 0.18839 | 34.9925 | 0.09865 | 0.28271 | 45.6341 | 0.12865 | 0.28271 | 123.716 | 64.8748 | 129.7496 | 58.8412 | 6.0336 | TRUE
streamlined | 0.15 | 14 | 0.1 | 15.24 | 0.31575 | 48.1203 | 1.3157 | 151.6361 | 21.2291 | 2.9094 | 5.2431 | 6.8986 | 0.0092823 | 4.9051 | 0.18888 | 34.9928 | 0.098909 | 0.28346 | 45.6344 | 0.12899 | 0.28346 | 98.5521 | 64.8748 | 129.7496 | 33.6773 | 31.1975 | TRUE
streamlined | 0.15 | 13 | 0.1 | 15.24 | 0.36575 | 55.7403 | 1.3658 | 151.6361 | 19.7127 | 2.7016 | 5.2431 | 7.1608 | 0.0092868 | 4.9051 | 0.18897 | 34.9928 | 0.098957 | 0.28359 | 45.6345 | 0.12905 | 0.28359 | 110.1662 | 64.8748 | 129.7496 | 45.2914 | 19.5834 | TRUE
streamlined | 0.15 | 14 | 0.05 | 7.62 | 0.31575 | 48.1203 | 1.3157 | 152.2094 | 21.3093 | 2.9204 | 5.2431 | 6.8986 | 0.0093174 | 4.905 | 0.1896 | 34.9932 | 0.099283 | 0.28453 | 45.6349 | 0.12948 | 0.28453 | 98.5521 | 64.8748 | 129.7496 | 33.6773 | 31.1975 | TRUE
streamlined | 0.15 | 13 | 0.05 | 7.62 | 0.36575 | 55.7403 | 1.3658 | 152.2094 | 19.7872 | 2.7118 | 5.2431 | 7.1608 | 0.0093219 | 4.905 | 0.18969 | 34.9932 | 0.099331 | 0.28467 | 45.635 | 0.12954 | 0.28467 | 110.1662 | 64.8748 | 129.7496 | 45.2914 | 19.5834 | TRUE
streamlined | 0.15 | 14 | 0 | 0 | 0.31575 | 48.1203 | 1.3157 | 152.4 | 21.336 | 2.9241 | 5.2431 | 6.8986 | 0.0093291 | 4.905 | 0.18983 | 34.9933 | 0.099407 | 0.28488 | 45.6351 | 0.12964 | 0.28488 | 98.5521 | 64.8748 | 129.7496 | 33.6773 | 31.1975 | TRUE
streamlined | 0.15 | 13 | 0 | 0 | 0.36575 | 55.7403 | 1.3658 | 152.4 | 19.812 | 2.7152 | 5.2431 | 7.1608 | 0.0093336 | 4.905 | 0.18993 | 34.9933 | 0.099456 | 0.28502 | 45.6351 | 0.1297 | 0.28502 | 110.1662 | 64.8748 | 129.7496 | 45.2914 | 19.5834 | TRUE
streamlined | 0.15 | 11 | 0.2 | 30.48 | 0.51575 | 78.6003 | 1.5157 | 149.3209 | 16.4253 | 2.2511 | 5.2431 | 7.9473 | 0.0095312 | 4.9048 | 0.19395 | 34.9954 | 0.10156 | 0.29106 | 45.6379 | 0.13245 | 0.29106 | 144.4958 | 64.8748 | 129.7496 | 79.621 | 14.7462 | TRUE
streamlined | 0.15 | 11 | 0.15 | 22.86 | 0.51575 | 78.6003 | 1.5157 | 150.6757 | 16.5743 | 2.2715 | 5.2431 | 7.9473 | 0.0096177 | 4.9047 | 0.19571 | 34.9964 | 0.10248 | 0.2937 | 45.6391 | 0.13365 | 0.2937 | 144.4958 | 64.8748 | 129.7496 | 79.621 | 14.7462 | TRUE
streamlined | 0.15 | 16 | 0.2 | 30.48 | 0.26575 | 40.5003 | 1.2657 | 149.3209 | 23.8913 | 3.2743 | 5.2431 | 6.6365 | 0.0096675 | 4.9047 | 0.19672 | 34.9969 | 0.10302 | 0.29522 | 45.6398 | 0.13434 | 0.29522 | 82.9561 | 64.8748 | 129.7496 | 18.0813 | 46.7935 | TRUE
streamlined | 0.15 | 11 | 0.1 | 15.24 | 0.51575 | 78.6003 | 1.5157 | 151.6361 | 16.68 | 2.286 | 5.2431 | 7.9473 | 0.009679 | 4.9047 | 0.19695 | 34.997 | 0.10314 | 0.29557 | 45.6399 | 0.1345 | 0.29557 | 144.4958 | 64.8748 | 129.7496 | 79.621 | 14.7462 | TRUE
streamlined | 0.15 | 11 | 0.05 | 7.62 | 0.51575 | 78.6003 | 1.5157 | 152.2094 | 16.743 | 2.2946 | 5.2431 | 7.9473 | 0.0097156 | 4.9046 | 0.1977 | 34.9974 | 0.10353 | 0.29669 | 45.6404 | 0.13501 | 0.29669 | 144.4958 | 64.8748 | 129.7496 | 79.621 | 14.7462 | TRUE
streamlined | 0.15 | 12 | 0.2 | 30.48 | 0.46575 | 70.9803 | 1.4657 | 149.3209 | 17.9185 | 2.4557 | 5.2431 | 7.6851 | 0.009723 | 4.9046 | 0.19785 | 34.9975 | 0.10361 | 0.29692 | 45.6405 | 0.13511 | 0.29692 | 128.0852 | 64.8748 | 129.7496 | 63.2104 | 1.6644 | TRUE
streamlined | 0.15 | 11 | 0 | 0 | 0.51575 | 78.6003 | 1.5157 | 152.4 | 16.764 | 2.2975 | 5.2431 | 7.9473 | 0.0097277 | 4.9046 | 0.19794 | 34.9975 | 0.10366 | 0.29706 | 45.6406 | 0.13518 | 0.29706 | 144.4958 | 64.8748 | 129.7496 | 79.621 | 14.7462 | TRUE
streamlined | 0.15 | 16 | 0.15 | 22.86 | 0.26575 | 40.5003 | 1.2657 | 150.6757 | 24.1081 | 3.304 | 5.2431 | 6.6365 | 0.0097552 | 4.9046 | 0.1985 | 34.9978 | 0.10395 | 0.2979 | 45.641 | 0.13556 | 0.2979 | 82.9561 | 64.8748 | 129.7496 | 18.0813 | 46.7935 | TRUE
streamlined | 0.15 | 15 | 0.2 | 30.48 | 0.31575 | 48.1203 | 1.3157 | 149.3209 | 22.3981 | 3.0697 | 5.2431 | 6.8986 | 0.0097935 | 4.9046 | 0.19928 | 34.9982 | 0.10436 | 0.29907 | 45.6415 | 0.13609 | 0.29907 | 91.9819 | 64.8748 | 129.7496 | 27.1071 | 37.7677 | TRUE
streamlined | 0.15 | 12 | 0.15 | 22.86 | 0.46575 | 70.9803 | 1.4657 | 150.6757 | 18.0811 | 2.478 | 5.2431 | 7.6851 | 0.0098112 | 4.9045 | 0.19964 | 34.9984 | 0.10455 | 0.29962 | 45.6418 | 0.13634 | 0.29962 | 128.0852 | 64.8748 | 129.7496 | 63.2104 | 1.6644 | TRUE
streamlined | 0.15 | 16 | 0.1 | 15.24 | 0.26575 | 40.5003 | 1.2657 | 151.6361 | 24.2618 | 3.3251 | 5.2431 | 6.6365 | 0.0098174 | 4.9045 | 0.19977 | 34.9985 | 0.10461 | 0.2998 | 45.6418 | 0.13643 | 0.2998 | 82.9561 | 64.8748 | 129.7496 | 18.0813 | 46.7935 | TRUE
streamlined | 0.15 | 13 | 0.2 | 30.48 | 0.41575 | 63.3603 | 1.4158 | 149.3209 | 19.4117 | 2.6604 | 5.2431 | 7.423 | 0.0098269 | 4.9045 | 0.19996 | 34.9986 | 0.10471 | 0.30009 | 45.642 | 0.13656 | 0.30009 | 114.1994 | 64.8748 | 129.7496 | 49.3246 | 15.5503 | TRUE
streamlined | 0.15 | 14 | 0.2 | 30.48 | 0.36575 | 55.7403 | 1.3658 | 149.3209 | 20.9049 | 2.865 | 5.2431 | 7.1608 | 0.0098485 | 4.9045 | 0.2004 | 34.9988 | 0.10494 | 0.30075 | 45.6423 | 0.13686 | 0.30075 | 102.2972 | 64.8748 | 129.7496 | 37.4224 | 27.4524 | TRUE
streamlined | 0.15 | 16 | 0.05 | 7.62 | 0.26575 | 40.5003 | 1.2657 | 152.2094 | 24.3535 | 3.3377 | 5.2431 | 6.6365 | 0.0098545 | 4.9045 | 0.20053 | 34.9989 | 0.10501 | 0.30094 | 45.6424 | 0.13694 | 0.30094 | 82.9561 | 64.8748 | 129.7496 | 18.0813 | 46.7935 | TRUE
streamlined | 0.15 | 16 | 0 | 0 | 0.26575 | 40.5003 | 1.2657 | 152.4 | 24.384 | 3.3418 | 5.2431 | 6.6365 | 0.0098669 | 4.9045 | 0.20078 | 34.999 | 0.10514 | 0.30132 | 45.6425 | 0.13711 | 0.30132 | 82.9561 | 64.8748 | 129.7496 | 18.0813 | 46.7935 | TRUE
streamlined | 0.15 | 12 | 0.1 | 15.24 | 0.46575 | 70.9803 | 1.4657 | 151.6361 | 18.1963 | 2.4938 | 5.2431 | 7.6851 | 0.0098737 | 4.9045 | 0.20092 | 34.9991 | 0.10521 | 0.30153 | 45.6426 | 0.13721 | 0.30153 | 128.0852 | 64.8748 | 129.7496 | 63.2104 | 1.6644 | TRUE
streamlined | 0.15 | 15 | 0.15 | 22.86 | 0.31575 | 48.1203 | 1.3157 | 150.6757 | 22.6014 | 3.0975 | 5.2431 | 6.8986 | 0.0098823 | 4.9045 | 0.20109 | 34.9992 | 0.10531 | 0.30179 | 45.6427 | 0.13733 | 0.30179 | 91.9819 | 64.8748 | 129.7496 | 27.1071 | 37.7677 | TRUE
streamlined | 0.15 | 12 | 0.05 | 7.62 | 0.46575 | 70.9803 | 1.4657 | 152.2094 | 18.2651 | 2.5032 | 5.2431 | 7.6851 | 0.0099111 | 4.9044 | 0.20168 | 34.9995 | 0.10561 | 0.30267 | 45.6431 | 0.13773 | 0.30267 | 128.0852 | 64.8748 | 129.7496 | 63.2104 | 1.6644 | TRUE
streamlined | 0.15 | 13 | 0.15 | 22.86 | 0.41575 | 63.3603 | 1.4158 | 150.6757 | 19.5878 | 2.6845 | 5.2431 | 7.423 | 0.009916 | 4.9044 | 0.20178 | 34.9995 | 0.10566 | 0.30282 | 45.6432 | 0.1378 | 0.30282 | 114.1994 | 64.8748 | 129.7496 | 49.3246 | 15.5503 | TRUE
streamlined | 0.15 | 12 | 0 | 0 | 0.46575 | 70.9803 | 1.4657 | 152.4 | 18.288 | 2.5064 | 5.2431 | 7.6851 | 0.0099235 | 4.9044 | 0.20193 | 34.9996 | 0.10574 | 0.30305 | 45.6433 | 0.1379 | 0.30305 | 128.0852 | 64.8748 | 129.7496 | 63.2104 | 1.6644 | TRUE
streamlined | 0.15 | 14 | 0.15 | 22.86 | 0.36575 | 55.7403 | 1.3658 | 150.6757 | 21.0946 | 2.891 | 5.2431 | 7.1608 | 0.0099378 | 4.9044 | 0.20222 | 34.9998 | 0.1059 | 0.30348 | 45.6435 | 0.1381 | 0.30348 | 102.2972 | 64.8748 | 129.7496 | 37.4224 | 27.4524 | TRUE
streamlined | 0.15 | 15 | 0.1 | 15.24 | 0.31575 | 48.1203 | 1.3157 | 151.6361 | 22.7454 | 3.1173 | 5.2431 | 6.8986 | 0.0099453 | 4.9044 | 0.20237 | 34.9999 | 0.10598 | 0.30371 | 45.6436 | 0.13821 | 0.30371 | 91.9819 | 64.8748 | 129.7496 | 27.1071 | 37.7677 | TRUE
streamlined | 0.15 | 13 | 0.1 | 15.24 | 0.41575 | 63.3603 | 1.4158 | 151.6361 | 19.7127 | 2.7016 | 5.2431 | 7.423 | 0.0099792 | 4.9044 | 0.20306 | 35.0002 | 0.10634 | 0.30475 | 45.6441 | 0.13868 | 0.30475 | 114.1994 | 64.8748 | 129.7496 | 49.3246 | 15.5503 | TRUE
streamlined | 0.15 | 15 | 0.05 | 7.62 | 0.31575 | 48.1203 | 1.3157 | 152.2094 | 22.8314 | 3.1291 | 5.2431 | 6.8986 | 0.0099829 | 4.9044 | 0.20314 | 35.0003 | 0.10638 | 0.30486 | 45.6441 | 0.13873 | 0.30486 | 91.9819 | 64.8748 | 129.7496 | 27.1071 | 37.7677 | TRUE
streamlined | 0.15 | 15 | 0 | 0 | 0.31575 | 48.1203 | 1.3157 | 152.4 | 22.86 | 3.133 | 5.2431 | 6.8986 | 0.0099954 | 4.9044 | 0.20339 | 35.0004 | 0.10651 | 0.30524 | 45.6443 | 0.1389 | 0.30524 | 91.9819 | 64.8748 | 129.7496 | 27.1071 | 37.7677 | TRUE
streamlined | 0.15 | 14 | 0.1 | 15.24 | 0.36575 | 55.7403 | 1.3658 | 151.6361 | 21.2291 | 2.9094 | 5.2431 | 7.1608 | 0.010001 | 4.9044 | 0.20351 | 35.0005 | 0.10657 | 0.30542 | 45.6444 | 0.13898 | 0.30542 | 102.2972 | 64.8748 | 129.7496 | 37.4224 | 27.4524 | TRUE
streamlined | 0.15 | 13 | 0.05 | 7.62 | 0.41575 | 63.3603 | 1.4158 | 152.2094 | 19.7872 | 2.7118 | 5.2431 | 7.423 | 0.010017 | 4.9043 | 0.20383 | 35.0006 | 0.10674 | 0.3059 | 45.6446 | 0.1392 | 0.3059 | 114.1994 | 64.8748 | 129.7496 | 49.3246 | 15.5503 | TRUE
streamlined | 0.15 | 13 | 0 | 0 | 0.41575 | 63.3603 | 1.4158 | 152.4 | 19.812 | 2.7152 | 5.2431 | 7.423 | 0.01003 | 4.9043 | 0.20409 | 35.0008 | 0.10687 | 0.30628 | 45.6448 | 0.13938 | 0.30628 | 114.1994 | 64.8748 | 129.7496 | 49.3246 | 15.5503 | TRUE
streamlined | 0.15 | 14 | 0.05 | 7.62 | 0.36575 | 55.7403 | 1.3658 | 152.2094 | 21.3093 | 2.9204 | 5.2431 | 7.1608 | 0.010039 | 4.9043 | 0.20428 | 35.0009 | 0.10698 | 0.30657 | 45.6449 | 0.13951 | 0.30657 | 102.2972 | 64.8748 | 129.7496 | 37.4224 | 27.4524 | TRUE
streamlined | 0.15 | 14 | 0 | 0 | 0.36575 | 55.7403 | 1.3658 | 152.4 | 21.336 | 2.9241 | 5.2431 | 7.1608 | 0.010052 | 4.9043 | 0.20453 | 35.001 | 0.10711 | 0.30696 | 45.6451 | 0.13968 | 0.30696 | 102.2972 | 64.8748 | 129.7496 | 37.4224 | 27.4524 | TRUE
streamlined | 0.15 | 11 | 0.2 | 30.48 | 0.56575 | 86.2203 | 1.5657 | 149.3209 | 16.4253 | 2.2511 | 5.2431 | 8.2094 | 0.01017 | 4.9042 | 0.20695 | 35.0023 | 0.10838 | 0.31059 | 45.6468 | 0.14133 | 0.31059 | 149.2623 | 64.8748 | 129.7496 | 84.3875 | 19.5127 | TRUE
streamlined | 0.15 | 11 | 0.15 | 22.86 | 0.56575 | 86.2203 | 1.5657 | 150.6757 | 16.5743 | 2.2715 | 5.2431 | 8.2094 | 0.010263 | 4.9041 | 0.20883 | 35.0032 | 0.10936 | 0.31341 | 45.648 | 0.14262 | 0.31341 | 149.2623 | 64.8748 | 129.7496 | 84.3875 | 19.5127 | TRUE
streamlined | 0.15 | 17 | 0.2 | 30.48 | 0.26575 | 40.5003 | 1.2657 | 149.3209 | 25.3846 | 3.479 | 5.2431 | 6.6365 | 0.010272 | 4.9041 | 0.20901 | 35.0033 | 0.10946 | 0.31369 | 45.6482 | 0.14274 | 0.31369 | 78.0763 | 64.8748 | 129.7496 | 13.2015 | 51.6733 | TRUE
streamlined | 0.15 | 11 | 0.1 | 15.24 | 0.56575 | 86.2203 | 1.5657 | 151.6361 | 16.68 | 2.286 | 5.2431 | 8.2094 | 0.010328 | 4.904 | 0.21016 | 35.0039 | 0.11006 | 0.31541 | 45.6489 | 0.14353 | 0.31541 | 149.2623 | 64.8748 | 129.7496 | 84.3875 | 19.5127 | TRUE
streamlined | 0.15 | 17 | 0.15 | 22.86 | 0.26575 | 40.5003 | 1.2657 | 150.6757 | 25.6149 | 3.5105 | 5.2431 | 6.6365 | 0.010365 | 4.904 | 0.21091 | 35.0043 | 0.11045 | 0.31653 | 45.6495 | 0.14404 | 0.31653 | 78.0763 | 64.8748 | 129.7496 | 13.2015 | 51.6733 | TRUE
streamlined | 0.15 | 11 | 0.05 | 7.62 | 0.56575 | 86.2203 | 1.5657 | 152.2094 | 16.743 | 2.2946 | 5.2431 | 8.2094 | 0.010367 | 4.904 | 0.21096 | 35.0044 | 0.11047 | 0.3166 | 45.6495 | 0.14407 | 0.3166 | 149.2623 | 64.8748 | 129.7496 | 84.3875 | 19.5127 | TRUE
streamlined | 0.15 | 11 | 0 | 0 | 0.56575 | 86.2203 | 1.5657 | 152.4 | 16.764 | 2.2975 | 5.2431 | 8.2094 | 0.01038 | 4.904 | 0.21122 | 35.0045 | 0.11061 | 0.317 | 45.6497 | 0.14425 | 0.317 | 149.2623 | 64.8748 | 129.7496 | 84.3875 | 19.5127 | TRUE
streamlined | 0.15 | 12 | 0.2 | 30.48 | 0.51575 | 78.6003 | 1.5157 | 149.3209 | 17.9185 | 2.4557 | 5.2431 | 7.9473 | 0.010398 | 4.904 | 0.21158 | 35.0047 | 0.1108 | 0.31753 | 45.6499 | 0.14449 | 0.31753 | 132.4545 | 64.8748 | 129.7496 | 67.5797 | 2.7049 | TRUE
streamlined | 0.15 | 17 | 0.1 | 15.24 | 0.26575 | 40.5003 | 1.2657 | 151.6361 | 25.7781 | 3.5329 | 5.2431 | 6.6365 | 0.010431 | 4.9039 | 0.21226 | 35.005 | 0.11116 | 0.31855 | 45.6504 | 0.14496 | 0.31855 | 78.0763 | 64.8748 | 129.7496 | 13.2015 | 51.6733 | TRUE
streamlined | 0.15 | 16 | 0.2 | 30.48 | 0.31575 | 48.1203 | 1.3157 | 149.3209 | 23.8913 | 3.2743 | 5.2431 | 6.8986 | 0.010446 | 4.9039 | 0.21257 | 35.0052 | 0.11132 | 0.31902 | 45.6506 | 0.14517 | 0.31902 | 86.2331 | 64.8748 | 129.7496 | 21.3583 | 43.5165 | TRUE
streamlined | 0.15 | 17 | 0.05 | 7.62 | 0.26575 | 40.5003 | 1.2657 | 152.2094 | 25.8756 | 3.5463 | 5.2431 | 6.6365 | 0.01047 | 4.9039 | 0.21306 | 35.0055 | 0.11158 | 0.31976 | 45.6509 | 0.14551 | 0.31976 | 78.0763 | 64.8748 | 129.7496 | 13.2015 | 51.6733 | TRUE
streamlined | 0.15 | 17 | 0 | 0 | 0.26575 | 40.5003 | 1.2657 | 152.4 | 25.908 | 3.5507 | 5.2431 | 6.6365 | 0.010484 | 4.9039 | 0.21332 | 35.0056 | 0.11172 | 0.32016 | 45.6511 | 0.14569 | 0.32016 | 78.0763 | 64.8748 | 129.7496 | 13.2015 | 51.6733 | TRUE
streamlined | 0.15 | 12 | 0.15 | 22.86 | 0.51575 | 78.6003 | 1.5157 | 150.6757 | 18.0811 | 2.478 | 5.2431 | 7.9473 | 0.010492 | 4.9039 | 0.2135 | 35.0057 | 0.11181 | 0.32042 | 45.6512 | 0.14581 | 0.32042 | 132.4545 | 64.8748 | 129.7496 | 67.5797 | 2.7049 | TRUE
streamlined | 0.15 | 13 | 0.2 | 30.48 | 0.46575 | 70.9803 | 1.4657 | 149.3209 | 19.4117 | 2.6604 | 5.2431 | 7.6851 | 0.010533 | 4.9038 | 0.21434 | 35.0061 | 0.11225 | 0.32168 | 45.6518 | 0.14638 | 0.32168 | 118.2325 | 64.8748 | 129.7496 | 53.3577 | 11.5171 | TRUE
streamlined | 0.15 | 16 | 0.15 | 22.86 | 0.31575 | 48.1203 | 1.3157 | 150.6757 | 24.1081 | 3.304 | 5.2431 | 6.8986 | 0.010541 | 4.9038 | 0.2145 | 35.0062 | 0.11233 | 0.32192 | 45.6519 | 0.14649 | 0.32192 | 86.2331 | 64.8748 | 129.7496 | 21.3583 | 43.5165 | TRUE
streamlined | 0.15 | 15 | 0.2 | 30.48 | 0.36575 | 55.7403 | 1.3658 | 149.3209 | 22.3981 | 3.0697 | 5.2431 | 7.1608 | 0.010552 | 4.9038 | 0.21472 | 35.0063 | 0.11244 | 0.32225 | 45.6521 | 0.14664 | 0.32225 | 95.4774 | 64.8748 | 129.7496 | 30.6026 | 34.2722 | TRUE
streamlined | 0.15 | 12 | 0.1 | 15.24 | 0.51575 | 78.6003 | 1.5157 | 151.6361 | 18.1963 | 2.4938 | 5.2431 | 7.9473 | 0.010559 | 4.9038 | 0.21486 | 35.0064 | 0.11252 | 0.32246 | 45.6522 | 0.14674 | 0.32246 | 132.4545 | 64.8748 | 129.7496 | 67.5797 | 2.7049 | TRUE
streamlined | 0.15 | 14 | 0.2 | 30.48 | 0.41575 | 63.3603 | 1.4158 | 149.3209 | 20.9049 | 2.865 | 5.2431 | 7.423 | 0.010583 | 4.9038 | 0.21534 | 35.0067 | 0.11277 | 0.32319 | 45.6525 | 0.14707 | 0.32319 | 106.0423 | 64.8748 | 129.7496 | 41.1675 | 23.7073 | TRUE
streamlined | 0.15 | 12 | 0.05 | 7.62 | 0.51575 | 78.6003 | 1.5157 | 152.2094 | 18.2651 | 2.5032 | 5.2431 | 7.9473 | 0.010599 | 4.9038 | 0.21567 | 35.0068 | 0.11294 | 0.32368 | 45.6527 | 0.14729 | 0.32368 | 132.4545 | 64.8748 | 129.7496 | 67.5797 | 2.7049 | TRUE
streamlined | 0.15 | 16 | 0.1 | 15.24 | 0.31575 | 48.1203 | 1.3157 | 151.6361 | 24.2618 | 3.3251 | 5.2431 | 6.8986 | 0.010608 | 4.9037 | 0.21586 | 35.0069 | 0.11305 | 0.32397 | 45.6528 | 0.14742 | 0.32397 | 86.2331 | 64.8748 | 129.7496 | 21.3583 | 43.5165 | TRUE
streamlined | 0.15 | 12 | 0 | 0 | 0.51575 | 78.6003 | 1.5157 | 152.4 | 18.288 | 2.5064 | 5.2431 | 7.9473 | 0.010612 | 4.9037 | 0.21594 | 35.007 | 0.11309 | 0.32408 | 45.6529 | 0.14748 | 0.32408 | 132.4545 | 64.8748 | 129.7496 | 67.5797 | 2.7049 | TRUE
streamlined | 0.15 | 13 | 0.15 | 22.86 | 0.46575 | 70.9803 | 1.4657 | 150.6757 | 19.5878 | 2.6845 | 5.2431 | 7.6851 | 0.010629 | 4.9037 | 0.21628 | 35.0071 | 0.11326 | 0.3246 | 45.6531 | 0.14771 | 0.3246 | 118.2325 | 64.8748 | 129.7496 | 53.3577 | 11.5171 | TRUE
streamlined | 0.15 | 15 | 0.15 | 22.86 | 0.36575 | 55.7403 | 1.3658 | 150.6757 | 22.6014 | 3.0975 | 5.2431 | 7.1608 | 0.010648 | 4.9037 | 0.21666 | 35.0073 | 0.11347 | 0.32517 | 45.6534 | 0.14797 | 0.32517 | 95.4774 | 64.8748 | 129.7496 | 30.6026 | 34.2722 | TRUE
streamlined | 0.15 | 16 | 0.05 | 7.62 | 0.31575 | 48.1203 | 1.3157 | 152.2094 | 24.3535 | 3.3377 | 5.2431 | 6.8986 | 0.010648 | 4.9037 | 0.21668 | 35.0074 | 0.11347 | 0.3252 | 45.6534 | 0.14798 | 0.3252 | 86.2331 | 64.8748 | 129.7496 | 21.3583 | 43.5165 | TRUE
streamlined | 0.15 | 16 | 0 | 0 | 0.31575 | 48.1203 | 1.3157 | 152.4 | 24.384 | 3.3418 | 5.2431 | 6.8986 | 0.010662 | 4.9037 | 0.21695 | 35.0075 | 0.11362 | 0.3256 | 45.6536 | 0.14817 | 0.3256 | 86.2331 | 64.8748 | 129.7496 | 21.3583 | 43.5165 | TRUE
streamlined | 0.15 | 14 | 0.15 | 22.86 | 0.41575 | 63.3603 | 1.4158 | 150.6757 | 21.0946 | 2.891 | 5.2431 | 7.423 | 0.010679 | 4.9037 | 0.2173 | 35.0077 | 0.1138 | 0.32612 | 45.6538 | 0.1484 | 0.32612 | 106.0423 | 64.8748 | 129.7496 | 41.1675 | 23.7073 | TRUE
streamlined | 0.15 | 13 | 0.1 | 15.24 | 0.46575 | 70.9803 | 1.4657 | 151.6361 | 19.7127 | 2.7016 | 5.2431 | 7.6851 | 0.010697 | 4.9037 | 0.21766 | 35.0079 | 0.11399 | 0.32667 | 45.6541 | 0.14865 | 0.32667 | 118.2325 | 64.8748 | 129.7496 | 53.3577 | 11.5171 | TRUE
streamlined | 0.15 | 15 | 0.1 | 15.24 | 0.36575 | 55.7403 | 1.3658 | 151.6361 | 22.7454 | 3.1173 | 5.2431 | 7.1608 | 0.010716 | 4.9036 | 0.21805 | 35.0081 | 0.11419 | 0.32725 | 45.6543 | 0.14892 | 0.32725 | 95.4774 | 64.8748 | 129.7496 | 30.6026 | 34.2722 | TRUE
streamlined | 0.15 | 13 | 0.05 | 7.62 | 0.46575 | 70.9803 | 1.4657 | 152.2094 | 19.7872 | 2.7118 | 5.2431 | 7.6851 | 0.010737 | 4.9036 | 0.21848 | 35.0083 | 0.11442 | 0.3279 | 45.6546 | 0.14921 | 0.3279 | 118.2325 | 64.8748 | 129.7496 | 53.3577 | 11.5171 | TRUE
streamlined | 0.15 | 14 | 0.1 | 15.24 | 0.41575 | 63.3603 | 1.4158 | 151.6361 | 21.2291 | 2.9094 | 5.2431 | 7.423 | 0.010747 | 4.9036 | 0.21868 | 35.0084 | 0.11452 | 0.3282 | 45.6548 | 0.14935 | 0.3282 | 106.0423 | 64.8748 | 129.7496 | 41.1675 | 23.7073 | TRUE
streamlined | 0.15 | 13 | 0 | 0 | 0.46575 | 70.9803 | 1.4657 | 152.4 | 19.812 | 2.7152 | 5.2431 | 7.6851 | 0.01075 | 4.9036 | 0.21876 | 35.0084 | 0.11456 | 0.32831 | 45.6548 | 0.1494 | 0.32831 | 118.2325 | 64.8748 | 129.7496 | 53.3577 | 11.5171 | TRUE
streamlined | 0.15 | 15 | 0.05 | 7.62 | 0.36575 | 55.7403 | 1.3658 | 152.2094 | 22.8314 | 3.1291 | 5.2431 | 7.1608 | 0.010756 | 4.9036 | 0.21887 | 35.0085 | 0.11462 | 0.32848 | 45.6549 | 0.14948 | 0.32848 | 95.4774 | 64.8748 | 129.7496 | 30.6026 | 34.2722 | TRUE
streamlined | 0.15 | 15 | 0 | 0 | 0.36575 | 55.7403 | 1.3658 | 152.4 | 22.86 | 3.133 | 5.2431 | 7.1608 | 0.01077 | 4.9036 | 0.21914 | 35.0086 | 0.11476 | 0.3289 | 45.6551 | 0.14967 | 0.3289 | 95.4774 | 64.8748 | 129.7496 | 30.6026 | 34.2722 | TRUE
streamlined | 0.15 | 14 | 0.05 | 7.62 | 0.41575 | 63.3603 | 1.4158 | 152.2094 | 21.3093 | 2.9204 | 5.2431 | 7.423 | 0.010787 | 4.9036 | 0.21951 | 35.0088 | 0.11496 | 0.32945 | 45.6553 | 0.14992 | 0.32945 | 106.0423 | 64.8748 | 129.7496 | 41.1675 | 23.7073 | TRUE
streamlined | 0.15 | 14 | 0 | 0 | 0.41575 | 63.3603 | 1.4158 | 152.4 | 21.336 | 2.9241 | 5.2431 | 7.423 | 0.010801 | 4.9036 | 0.21978 | 35.009 | 0.1151 | 0.32986 | 45.6555 | 0.1501 | 0.32986 | 106.0423 | 64.8748 | 129.7496 | 41.1675 | 23.7073 | TRUE
streamlined | 0.15 | 11 | 0.2 | 30.48 | 0.61575 | 93.8403 | 1.6158 | 149.3209 | 16.4253 | 2.2511 | 5.2431 | 8.4716 | 0.01083 | 4.9035 | 0.22038 | 35.0093 | 0.11541 | 0.33075 | 45.6559 | 0.15051 | 0.33075 | 154.0288 | 64.8748 | 129.7496 | 89.154 | 24.2792 | TRUE
streamlined | 0.15 | 18 | 0.2 | 30.48 | 0.26575 | 40.5003 | 1.2657 | 149.3209 | 26.8778 | 3.6836 | 5.2431 | 6.6365 | 0.010876 | 4.9035 | 0.22131 | 35.0098 | 0.1159 | 0.33215 | 45.6566 | 0.15115 | 0.33215 | 73.7388 | 64.8748 | 129.7496 | 8.864 | 56.0108 | TRUE
streamlined | 0.15 | 11 | 0.15 | 22.86 | 0.61575 | 93.8403 | 1.6158 | 150.6757 | 16.5743 | 2.2715 | 5.2431 | 8.4716 | 0.010929 | 4.9034 | 0.22238 | 35.0103 | 0.11646 | 0.33376 | 45.6573 | 0.15188 | 0.33376 | 154.0288 | 64.8748 | 129.7496 | 89.154 | 24.2792 | TRUE
streamlined | 0.15 | 18 | 0.15 | 22.86 | 0.26575 | 40.5003 | 1.2657 | 150.6757 | 27.1216 | 3.717 | 5.2431 | 6.6365 | 0.010975 | 4.9034 | 0.22332 | 35.0108 | 0.11695 | 0.33516 | 45.6579 | 0.15252 | 0.33516 | 73.7388 | 64.8748 | 129.7496 | 8.864 | 56.0108 | TRUE
streamlined | 0.15 | 11 | 0.1 | 15.24 | 0.61575 | 93.8403 | 1.6158 | 151.6361 | 16.68 | 2.286 | 5.2431 | 8.4716 | 0.010998 | 4.9034 | 0.2238 | 35.0111 | 0.1172 | 0.33588 | 45.6583 | 0.15285 | 0.33588 | 154.0288 | 64.8748 | 129.7496 | 89.154 | 24.2792 | TRUE
streamlined | 0.15 | 11 | 0.05 | 7.62 | 0.61575 | 93.8403 | 1.6158 | 152.2094 | 16.743 | 2.2946 | 5.2431 | 8.4716 | 0.01104 | 4.9033 | 0.22464 | 35.0115 | 0.11765 | 0.33715 | 45.6588 | 0.15342 | 0.33715 | 154.0288 | 64.8748 | 129.7496 | 89.154 | 24.2792 | TRUE
streamlined | 0.15 | 18 | 0.1 | 15.24 | 0.26575 | 40.5003 | 1.2657 | 151.6361 | 27.2945 | 3.7407 | 5.2431 | 6.6365 | 0.011045 | 4.9033 | 0.22474 | 35.0116 | 0.1177 | 0.3373 | 45.6589 | 0.15349 | 0.3373 | 73.7388 | 64.8748 | 129.7496 | 8.864 | 56.0108 | TRUE
streamlined | 0.15 | 11 | 0 | 0 | 0.61575 | 93.8403 | 1.6158 | 152.4 | 16.764 | 2.2975 | 5.2431 | 8.4716 | 0.011054 | 4.9033 | 0.22492 | 35.0117 | 0.11779 | 0.33758 | 45.659 | 0.15362 | 0.33758 | 154.0288 | 64.8748 | 129.7496 | 89.154 | 24.2792 | TRUE
streamlined | 0.15 | 18 | 0.05 | 7.62 | 0.26575 | 40.5003 | 1.2657 | 152.2094 | 27.3977 | 3.7549 | 5.2431 | 6.6365 | 0.011086 | 4.9033 | 0.22559 | 35.012 | 0.11814 | 0.33858 | 45.6595 | 0.15407 | 0.33858 | 73.7388 | 64.8748 | 129.7496 | 8.864 | 56.0108 | TRUE
streamlined | 0.15 | 12 | 0.2 | 30.48 | 0.56575 | 86.2203 | 1.5657 | 149.3209 | 17.9185 | 2.4557 | 5.2431 | 8.2094 | 0.011095 | 4.9033 | 0.22577 | 35.0121 | 0.11823 | 0.33884 | 45.6596 | 0.15419 | 0.33884 | 136.8238 | 64.8748 | 129.7496 | 71.949 | 7.0742 | TRUE
streamlined | 0.15 | 17 | 0.2 | 30.48 | 0.31575 | 48.1203 | 1.3157 | 149.3209 | 25.3846 | 3.479 | 5.2431 | 6.8986 | 0.011099 | 4.9033 | 0.22585 | 35.0122 | 0.11828 | 0.33897 | 45.6597 | 0.15425 | 0.33897 | 81.1605 | 64.8748 | 129.7496 | 16.2857 | 48.5891 | TRUE
streamlined | 0.15 | 18 | 0 | 0 | 0.26575 | 40.5003 | 1.2657 | 152.4 | 27.432 | 3.7596 | 5.2431 | 6.6365 | 0.0111 | 4.9033 | 0.22587 | 35.0122 | 0.11829 | 0.339 | 45.6597 | 0.15426 | 0.339 | 73.7388 | 64.8748 | 129.7496 | 8.864 | 56.0108 | TRUE
streamlined | 0.15 | 12 | 0.15 | 22.86 | 0.56575 | 86.2203 | 1.5657 | 150.6757 | 18.0811 | 2.478 | 5.2431 | 8.2094 | 0.011196 | 4.9032 | 0.22781 | 35.0132 | 0.11931 | 0.34192 | 45.661 | 0.15559 | 0.34192 | 136.8238 | 64.8748 | 129.7496 | 71.949 | 7.0742 | TRUE
streamlined | 0.15 | 17 | 0.15 | 22.86 | 0.31575 | 48.1203 | 1.3157 | 150.6757 | 25.6149 | 3.5105 | 5.2431 | 6.8986 | 0.0112 | 4.9032 | 0.2279 | 35.0132 | 0.11935 | 0.34205 | 45.6611 | 0.15565 | 0.34205 | 81.1605 | 64.8748 | 129.7496 | 16.2857 | 48.5891 | TRUE
streamlined | 0.15 | 16 | 0.2 | 30.48 | 0.36575 | 55.7403 | 1.3658 | 149.3209 | 23.8913 | 3.2743 | 5.2431 | 7.1608 | 0.011255 | 4.9031 | 0.22903 | 35.0138 | 0.11995 | 0.34374 | 45.6618 | 0.15642 | 0.34374 | 89.51 | 64.8748 | 129.7496 | 24.6352 | 40.2396 | TRUE
streamlined | 0.15 | 13 | 0.2 | 30.48 | 0.51575 | 78.6003 | 1.5157 | 149.3209 | 19.4117 | 2.6604 | 5.2431 | 7.9473 | 0.011264 | 4.9031 | 0.22921 | 35.0139 | 0.12004 | 0.34401 | 45.662 | 0.15654 | 0.34401 | 122.2657 | 64.8748 | 129.7496 | 57.3909 | 7.4839 | TRUE
streamlined | 0.15 | 12 | 0.1 | 15.24 | 0.56575 | 86.2203 | 1.5657 | 151.6361 | 18.1963 | 2.4938 | 5.2431 | 8.2094 | 0.011267 | 4.9031 | 0.22927 | 35.014 | 0.12007 | 0.3441 | 45.662 | 0.15658 | 0.3441 | 136.8238 | 64.8748 | 129.7496 | 71.949 | 7.0742 | TRUE
streamlined | 0.15 | 17 | 0.1 | 15.24 | 0.31575 | 48.1203 | 1.3157 | 151.6361 | 25.7781 | 3.5329 | 5.2431 | 6.8986 | 0.011271 | 4.9031 | 0.22936 | 35.014 | 0.12012 | 0.34423 | 45.6621 | 0.15664 | 0.34423 | 81.1605 | 64.8748 | 129.7496 | 16.2857 | 48.5891 | TRUE
streamlined | 0.15 | 12 | 0.05 | 7.62 | 0.56575 | 86.2203 | 1.5657 | 152.2094 | 18.2651 | 2.5032 | 5.2431 | 8.2094 | 0.01131 | 4.903 | 0.23013 | 35.0144 | 0.12052 | 0.3454 | 45.6626 | 0.15717 | 0.3454 | 136.8238 | 64.8748 | 129.7496 | 71.949 | 7.0742 | TRUE
streamlined | 0.15 | 17 | 0.05 | 7.62 | 0.31575 | 48.1203 | 1.3157 | 152.2094 | 25.8756 | 3.5463 | 5.2431 | 6.8986 | 0.011314 | 4.903 | 0.23022 | 35.0145 | 0.12057 | 0.34553 | 45.6627 | 0.15724 | 0.34553 | 81.1605 | 64.8748 | 129.7496 | 16.2857 | 48.5891 | TRUE
streamlined | 0.15 | 12 | 0 | 0 | 0.56575 | 86.2203 | 1.5657 | 152.4 | 18.288 | 2.5064 | 5.2431 | 8.2094 | 0.011324 | 4.903 | 0.23042 | 35.0146 | 0.12067 | 0.34583 | 45.6628 | 0.15737 | 0.34583 | 136.8238 | 64.8748 | 129.7496 | 71.949 | 7.0742 | TRUE
streamlined | 0.15 | 17 | 0 | 0 | 0.31575 | 48.1203 | 1.3157 | 152.4 | 25.908 | 3.5507 | 5.2431 | 6.8986 | 0.011328 | 4.903 | 0.23051 | 35.0146 | 0.12072 | 0.34597 | 45.6629 | 0.15743 | 0.34597 | 81.1605 | 64.8748 | 129.7496 | 16.2857 | 48.5891 | TRUE
streamlined | 0.15 | 15 | 0.2 | 30.48 | 0.41575 | 63.3603 | 1.4158 | 149.3209 | 22.3981 | 3.0697 | 5.2431 | 7.423 | 0.011339 | 4.903 | 0.23073 | 35.0147 | 0.12083 | 0.34629 | 45.663 | 0.15758 | 0.34629 | 98.9728 | 64.8748 | 129.7496 | 34.098 | 30.7768 | TRUE
streamlined | 0.15 | 14 | 0.2 | 30.48 | 0.46575 | 70.9803 | 1.4657 | 149.3209 | 20.9049 | 2.865 | 5.2431 | 7.6851 | 0.011343 | 4.903 | 0.23082 | 35.0148 | 0.12088 | 0.34643 | 45.6631 | 0.15765 | 0.34643 | 109.7873 | 64.8748 | 129.7496 | 44.9125 | 19.9623 | TRUE
streamlined | 0.15 | 16 | 0.15 | 22.86 | 0.36575 | 55.7403 | 1.3658 | 150.6757 | 24.1081 | 3.304 | 5.2431 | 7.1608 | 0.011358 | 4.903 | 0.23111 | 35.0149 | 0.12103 | 0.34686 | 45.6633 | 0.15784 | 0.34686 | 89.51 | 64.8748 | 129.7496 | 24.6352 | 40.2396 | TRUE
streamlined | 0.15 | 13 | 0.15 | 22.86 | 0.51575 | 78.6003 | 1.5157 | 150.6757 | 19.5878 | 2.6845 | 5.2431 | 7.9473 | 0.011366 | 4.903 | 0.23129 | 35.015 | 0.12113 | 0.34713 | 45.6634 | 0.15796 | 0.34713 | 122.2657 | 64.8748 | 129.7496 | 57.3909 | 7.4839 | TRUE
streamlined | 0.15 | 16 | 0.1 | 15.24 | 0.36575 | 55.7403 | 1.3658 | 151.6361 | 24.2618 | 3.3251 | 5.2431 | 7.1608 | 0.01143 | 4.9029 | 0.23258 | 35.0157 | 0.12181 | 0.34908 | 45.6643 | 0.15885 | 0.34908 | 89.51 | 64.8748 | 129.7496 | 24.6352 | 40.2396 | TRUE
streamlined | 0.15 | 13 | 0.1 | 15.24 | 0.51575 | 78.6003 | 1.5157 | 151.6361 | 19.7127 | 2.7016 | 5.2431 | 7.9473 | 0.011439 | 4.9029 | 0.23276 | 35.0158 | 0.1219 | 0.34935 | 45.6644 | 0.15897 | 0.34935 | 122.2657 | 64.8748 | 129.7496 | 57.3909 | 7.4839 | TRUE
streamlined | 0.15 | 15 | 0.15 | 22.86 | 0.41575 | 63.3603 | 1.4158 | 150.6757 | 22.6014 | 3.0975 | 5.2431 | 7.423 | 0.011442 | 4.9029 | 0.23282 | 35.0158 | 0.12193 | 0.34943 | 45.6644 | 0.15901 | 0.34943 | 98.9728 | 64.8748 | 129.7496 | 34.098 | 30.7768 | TRUE
streamlined | 0.15 | 14 | 0.15 | 22.86 | 0.46575 | 70.9803 | 1.4657 | 150.6757 | 21.0946 | 2.891 | 5.2431 | 7.6851 | 0.011446 | 4.9029 | 0.23292 | 35.0159 | 0.12198 | 0.34958 | 45.6645 | 0.15908 | 0.34958 | 109.7873 | 64.8748 | 129.7496 | 44.9125 | 19.9623 | TRUE
streamlined | 0.15 | 16 | 0.05 | 7.62 | 0.36575 | 55.7403 | 1.3658 | 152.2094 | 24.3535 | 3.3377 | 5.2431 | 7.1608 | 0.011473 | 4.9029 | 0.23346 | 35.0162 | 0.12227 | 0.3504 | 45.6649 | 0.15945 | 0.3504 | 89.51 | 64.8748 | 129.7496 | 24.6352 | 40.2396 | TRUE
streamlined | 0.15 | 19 | 0.2 | 30.48 | 0.26575 | 40.5003 | 1.2657 | 149.3209 | 28.371 | 3.8883 | 5.2431 | 6.6365 | 0.01148 | 4.9029 | 0.2336 | 35.0162 | 0.12234 | 0.35061 | 45.665 | 0.15955 | 0.35061 | 69.8578 | 64.8748 | 129.7496 | 4.983 | 59.8918 | TRUE
streamlined | 0.15 | 13 | 0.05 | 7.62 | 0.51575 | 78.6003 | 1.5157 | 152.2094 | 19.7872 | 2.7118 | 5.2431 | 7.9473 | 0.011482 | 4.9029 | 0.23364 | 35.0162 | 0.12236 | 0.35067 | 45.665 | 0.15957 | 0.35067 | 122.2657 | 64.8748 | 129.7496 | 57.3909 | 7.4839 | TRUE
streamlined | 0.15 | 16 | 0 | 0 | 0.36575 | 55.7403 | 1.3658 | 152.4 | 24.384 | 3.3418 | 5.2431 | 7.1608 | 0.011488 | 4.9029 | 0.23375 | 35.0163 | 0.12242 | 0.35084 | 45.6651 | 0.15965 | 0.35084 | 89.51 | 64.8748 | 129.7496 | 24.6352 | 40.2396 | TRUE
streamlined | 0.15 | 13 | 0 | 0 | 0.51575 | 78.6003 | 1.5157 | 152.4 | 19.812 | 2.7152 | 5.2431 | 7.9473 | 0.011496 | 4.9029 | 0.23393 | 35.0164 | 0.12252 | 0.35111 | 45.6652 | 0.15977 | 0.35111 | 122.2657 | 64.8748 | 129.7496 | 57.3909 | 7.4839 | TRUE
streamlined | 0.15 | 11 | 0.2 | 30.48 | 0.66575 | 101.4603 | 1.6658 | 149.3209 | 16.4253 | 2.2511 | 5.2431 | 8.7337 | 0.011511 | 4.9028 | 0.23423 | 35.0166 | 0.12267 | 0.35155 | 45.6654 | 0.15998 | 0.35155 | 158.7953 | 64.8748 | 129.7496 | 93.9205 | 29.0457 | TRUE
streamlined | 0.15 | 15 | 0.1 | 15.24 | 0.41575 | 63.3603 | 1.4158 | 151.6361 | 22.7454 | 3.1173 | 5.2431 | 7.423 | 0.011515 | 4.9028 | 0.2343 | 35.0166 | 0.12271 | 0.35166 | 45.6654 | 0.16002 | 0.35166 | 98.9728 | 64.8748 | 129.7496 | 34.098 | 30.7768 | TRUE
streamlined | 0.15 | 14 | 0.1 | 15.24 | 0.46575 | 70.9803 | 1.4657 | 151.6361 | 21.2291 | 2.9094 | 5.2431 | 7.6851 | 0.011519 | 4.9028 | 0.2344 | 35.0166 | 0.12276 | 0.35181 | 45.6655 | 0.16009 | 0.35181 | 109.7873 | 64.8748 | 129.7496 | 44.9125 | 19.9623 | TRUE
streamlined | 0.15 | 15 | 0.05 | 7.62 | 0.41575 | 63.3603 | 1.4158 | 152.2094 | 22.8314 | 3.1291 | 5.2431 | 7.423 | 0.011558 | 4.9028 | 0.23519 | 35.0171 | 0.12317 | 0.35299 | 45.666 | 0.16063 | 0.35299 | 98.9728 | 64.8748 | 129.7496 | 34.098 | 30.7768 | TRUE
streamlined | 0.15 | 14 | 0.05 | 7.62 | 0.46575 | 70.9803 | 1.4657 | 152.2094 | 21.3093 | 2.9204 | 5.2431 | 7.6851 | 0.011563 | 4.9028 | 0.23529 | 35.0171 | 0.12322 | 0.35314 | 45.6661 | 0.1607 | 0.35314 | 109.7873 | 64.8748 | 129.7496 | 44.9125 | 19.9623 | TRUE
streamlined | 0.15 | 15 | 0 | 0 | 0.41575 | 63.3603 | 1.4158 | 152.4 | 22.86 | 3.133 | 5.2431 | 7.423 | 0.011573 | 4.9028 | 0.23548 | 35.0172 | 0.12333 | 0.35343 | 45.6662 | 0.16083 | 0.35343 | 98.9728 | 64.8748 | 129.7496 | 34.098 | 30.7768 | TRUE
streamlined | 0.15 | 14 | 0 | 0 | 0.46575 | 70.9803 | 1.4657 | 152.4 | 21.336 | 2.9241 | 5.2431 | 7.6851 | 0.011577 | 4.9028 | 0.23558 | 35.0173 | 0.12338 | 0.35358 | 45.6663 | 0.1609 | 0.35358 | 109.7873 | 64.8748 | 129.7496 | 44.9125 | 19.9623 | TRUE
streamlined | 0.15 | 19 | 0.15 | 22.86 | 0.26575 | 40.5003 | 1.2657 | 150.6757 | 28.6284 | 3.9235 | 5.2431 | 6.6365 | 0.011584 | 4.9028 | 0.23572 | 35.0173 | 0.12345 | 0.35379 | 45.6664 | 0.161 | 0.35379 | 69.8578 | 64.8748 | 129.7496 | 4.983 | 59.8918 | TRUE
streamlined | 0.15 | 11 | 0.15 | 22.86 | 0.66575 | 101.4603 | 1.6658 | 150.6757 | 16.5743 | 2.2715 | 5.2431 | 8.7337 | 0.011615 | 4.9027 | 0.23636 | 35.0177 | 0.12378 | 0.35474 | 45.6668 | 0.16143 | 0.35474 | 158.7953 | 64.8748 | 129.7496 | 93.9205 | 29.0457 | TRUE
streamlined | 0.15 | 19 | 0.1 | 15.24 | 0.26575 | 40.5003 | 1.2657 | 151.6361 | 28.8109 | 3.9485 | 5.2431 | 6.6365 | 0.011658 | 4.9027 | 0.23723 | 35.0181 | 0.12424 | 0.35605 | 45.6674 | 0.16202 | 0.35605 | 69.8578 | 64.8748 | 129.7496 | 4.983 | 59.8918 | TRUE
streamlined | 0.15 | 11 | 0.1 | 15.24 | 0.66575 | 101.4603 | 1.6658 | 151.6361 | 16.68 | 2.286 | 5.2431 | 8.7337 | 0.011689 | 4.9027 | 0.23786 | 35.0185 | 0.12457 | 0.35701 | 45.6679 | 0.16246 | 0.35701 | 158.7953 | 64.8748 | 129.7496 | 93.9205 | 29.0457 | TRUE
streamlined | 0.15 | 19 | 0.05 | 7.62 | 0.26575 | 40.5003 | 1.2657 | 152.2094 | 28.9198 | 3.9635 | 5.2431 | 6.6365 | 0.011702 | 4.9027 | 0.23812 | 35.0186 | 0.12471 | 0.3574 | 45.6681 | 0.16264 | 0.3574 | 69.8578 | 64.8748 | 129.7496 | 4.983 | 59.8918 | TRUE
streamlined | 0.15 | 19 | 0 | 0 | 0.26575 | 40.5003 | 1.2657 | 152.4 | 28.956 | 3.9684 | 5.2431 | 6.6365 | 0.011717 | 4.9026 | 0.23842 | 35.0187 | 0.12487 | 0.35785 | 45.6683 | 0.16284 | 0.35785 | 69.8578 | 64.8748 | 129.7496 | 4.983 | 59.8918 | TRUE
streamlined | 0.15 | 11 | 0.05 | 7.62 | 0.66575 | 101.4603 | 1.6658 | 152.2094 | 16.743 | 2.2946 | 5.2431 | 8.7337 | 0.011734 | 4.9026 | 0.23876 | 35.0189 | 0.12504 | 0.35836 | 45.6685 | 0.16307 | 0.35836 | 158.7953 | 64.8748 | 129.7496 | 93.9205 | 29.0457 | TRUE
streamlined | 0.15 | 11 | 0 | 0 | 0.66575 | 101.4603 | 1.6658 | 152.4 | 16.764 | 2.2975 | 5.2431 | 8.7337 | 0.011748 | 4.9026 | 0.23906 | 35.0191 | 0.1252 | 0.35881 | 45.6687 | 0.16328 | 0.35881 | 158.7953 | 64.8748 | 129.7496 | 93.9205 | 29.0457 | TRUE
streamlined | 0.15 | 18 | 0.2 | 30.48 | 0.31575 | 48.1203 | 1.3157 | 149.3209 | 26.8778 | 3.6836 | 5.2431 | 6.8986 | 0.011752 | 4.9026 | 0.23914 | 35.0191 | 0.12524 | 0.35892 | 45.6687 | 0.16333 | 0.35892 | 76.6516 | 64.8748 | 129.7496 | 11.7768 | 53.098 | TRUE
streamlined | 0.15 | 12 | 0.2 | 30.48 | 0.61575 | 93.8403 | 1.6158 | 149.3209 | 17.9185 | 2.4557 | 5.2431 | 8.4716 | 0.011815 | 4.9025 | 0.24042 | 35.0198 | 0.12591 | 0.36084 | 45.6696 | 0.1642 | 0.36084 | 141.1931 | 64.8748 | 129.7496 | 76.3183 | 11.4435 | TRUE
streamlined | 0.15 | 18 | 0.15 | 22.86 | 0.31575 | 48.1203 | 1.3157 | 150.6757 | 27.1216 | 3.717 | 5.2431 | 6.8986 | 0.011859 | 4.9025 | 0.24131 | 35.0203 | 0.12638 | 0.36218 | 45.6702 | 0.16481 | 0.36218 | 76.6516 | 64.8748 | 129.7496 | 11.7768 | 53.098 | TRUE
streamlined | 0.15 | 12 | 0.15 | 22.86 | 0.61575 | 93.8403 | 1.6158 | 150.6757 | 18.0811 | 2.478 | 5.2431 | 8.4716 | 0.011922 | 4.9024 | 0.2426 | 35.0209 | 0.12705 | 0.36412 | 45.6711 | 0.16569 | 0.36412 | 141.1931 | 64.8748 | 129.7496 | 76.3183 | 11.4435 | TRUE
streamlined | 0.15 | 18 | 0.1 | 15.24 | 0.31575 | 48.1203 | 1.3157 | 151.6361 | 27.2945 | 3.7407 | 5.2431 | 6.8986 | 0.011934 | 4.9024 | 0.24285 | 35.0211 | 0.12719 | 0.36449 | 45.6713 | 0.16586 | 0.36449 | 76.6516 | 64.8748 | 129.7496 | 11.7768 | 53.098 | TRUE
streamlined | 0.15 | 17 | 0.2 | 30.48 | 0.36575 | 55.7403 | 1.3658 | 149.3209 | 25.3846 | 3.479 | 5.2431 | 7.1608 | 0.011959 | 4.9024 | 0.24335 | 35.0213 | 0.12745 | 0.36524 | 45.6716 | 0.1662 | 0.36524 | 84.2447 | 64.8748 | 129.7496 | 19.3699 | 45.5049 | TRUE
streamlined | 0.15 | 18 | 0.05 | 7.62 | 0.31575 | 48.1203 | 1.3157 | 152.2094 | 27.3977 | 3.7549 | 5.2431 | 6.8986 | 0.01198 | 4.9024 | 0.24377 | 35.0215 | 0.12767 | 0.36587 | 45.6719 | 0.16649 | 0.36587 | 76.6516 | 64.8748 | 129.7496 | 11.7768 | 53.098 | TRUE
streamlined | 0.15 | 18 | 0 | 0 | 0.31575 | 48.1203 | 1.3157 | 152.4 | 27.432 | 3.7596 | 5.2431 | 6.8986 | 0.011995 | 4.9024 | 0.24407 | 35.0217 | 0.12783 | 0.36633 | 45.6721 | 0.1667 | 0.36633 | 76.6516 | 64.8748 | 129.7496 | 11.7768 | 53.098 | TRUE
streamlined | 0.15 | 12 | 0.1 | 15.24 | 0.61575 | 93.8403 | 1.6158 | 151.6361 | 18.1963 | 2.4938 | 5.2431 | 8.4716 | 0.011998 | 4.9024 | 0.24414 | 35.0217 | 0.12786 | 0.36644 | 45.6722 | 0.16675 | 0.36644 | 141.1931 | 64.8748 | 129.7496 | 76.3183 | 11.4435 | TRUE
streamlined | 0.15 | 13 | 0.2 | 30.48 | 0.56575 | 86.2203 | 1.5657 | 149.3209 | 19.4117 | 2.6604 | 5.2431 | 8.2094 | 0.01202 | 4.9023 | 0.24458 | 35.022 | 0.12809 | 0.36709 | 45.6725 | 0.16705 | 0.36709 | 126.2989 | 64.8748 | 129.7496 | 61.4241 | 3.4507 | TRUE
streamlined | 0.15 | 12 | 0.05 | 7.62 | 0.61575 | 93.8403 | 1.6158 | 152.2094 | 18.2651 | 2.5032 | 5.2431 | 8.4716 | 0.012043 | 4.9023 | 0.24507 | 35.0222 | 0.12835 | 0.36782 | 45.6728 | 0.16738 | 0.36782 | 141.1931 | 64.8748 | 129.7496 | 76.3183 | 11.4435 | TRUE
streamlined | 0.15 | 12 | 0 | 0 | 0.61575 | 93.8403 | 1.6158 | 152.4 | 18.288 | 2.5064 | 5.2431 | 8.4716 | 0.012058 | 4.9023 | 0.24537 | 35.0224 | 0.12851 | 0.36828 | 45.673 | 0.16759 | 0.36828 | 141.1931 | 64.8748 | 129.7496 | 76.3183 | 11.4435 | TRUE
streamlined | 0.15 | 17 | 0.15 | 22.86 | 0.36575 | 55.7403 | 1.3658 | 150.6757 | 25.6149 | 3.5105 | 5.2431 | 7.1608 | 0.012067 | 4.9023 | 0.24555 | 35.0225 | 0.1286 | 0.36856 | 45.6731 | 0.16771 | 0.36856 | 84.2447 | 64.8748 | 129.7496 | 19.3699 | 45.5049 | TRUE
streamlined | 0.15 | 20 | 0.2 | 30.48 | 0.26575 | 40.5003 | 1.2657 | 149.3209 | 29.8642 | 4.0929 | 5.2431 | 6.6365 | 0.012084 | 4.9023 | 0.2459 | 35.0227 | 0.12878 | 0.36908 | 45.6734 | 0.16795 | 0.36908 | 66.3649 | 64.8748 | 129.7496 | 1.4901 | 63.3847 | TRUE
streamlined | 0.15 | 16 | 0.2 | 30.48 | 0.41575 | 63.3603 | 1.4158 | 149.3209 | 23.8913 | 3.2743 | 5.2431 | 7.423 | 0.012095 | 4.9023 | 0.24611 | 35.0228 | 0.12889 | 0.36939 | 45.6735 | 0.16809 | 0.36939 | 92.787 | 64.8748 | 129.7496 | 27.9122 | 36.9626 | TRUE
streamlined | 0.15 | 13 | 0.15 | 22.86 | 0.56575 | 86.2203 | 1.5657 | 150.6757 | 19.5878 | 2.6845 | 5.2431 | 8.2094 | 0.012129 | 4.9022 | 0.2468 | 35.0231 | 0.12926 | 0.37043 | 45.674 | 0.16856 | 0.37043 | 126.2989 | 64.8748 | 129.7496 | 61.4241 | 3.4507 | TRUE
streamlined | 0.15 | 14 | 0.2 | 30.48 | 0.51575 | 78.6003 | 1.5157 | 149.3209 | 20.9049 | 2.865 | 5.2431 | 7.9473 | 0.012131 | 4.9022 | 0.24684 | 35.0232 | 0.12928 | 0.37049 | 45.674 | 0.16859 | 0.37049 | 113.5324 | 64.8748 | 129.7496 | 48.6576 | 16.2172 | TRUE
streamlined | 0.15 | 17 | 0.1 | 15.24 | 0.36575 | 55.7403 | 1.3658 | 151.6361 | 25.7781 | 3.5329 | 5.2431 | 7.1608 | 0.012144 | 4.9022 | 0.24712 | 35.0233 | 0.12942 | 0.37091 | 45.6742 | 0.16878 | 0.37091 | 84.2447 | 64.8748 | 129.7496 | 19.3699 | 45.5049 | TRUE
streamlined | 0.15 | 15 | 0.2 | 30.48 | 0.46575 | 70.9803 | 1.4657 | 149.3209 | 22.3981 | 3.0697 | 5.2431 | 7.6851 | 0.012154 | 4.9022 | 0.24731 | 35.0234 | 0.12952 | 0.3712 | 45.6743 | 0.16891 | 0.3712 | 102.4682 | 64.8748 | 129.7496 | 37.5934 | 27.2814 | TRUE
streamlined | 0.15 | 17 | 0.05 | 7.62 | 0.36575 | 55.7403 | 1.3658 | 152.2094 | 25.8756 | 3.5463 | 5.2431 | 7.1608 | 0.01219 | 4.9022 | 0.24805 | 35.0238 | 0.12991 | 0.37231 | 45.6748 | 0.16942 | 0.37231 | 84.2447 | 64.8748 | 129.7496 | 19.3699 | 45.5049 | TRUE
streamlined | 0.15 | 20 | 0.15 | 22.86 | 0.26575 | 40.5003 | 1.2657 | 150.6757 | 30.1351 | 4.13 | 5.2431 | 6.6365 | 0.012194 | 4.9022 | 0.24813 | 35.0238 | 0.12995 | 0.37243 | 45.6749 | 0.16947 | 0.37243 | 66.3649 | 64.8748 | 129.7496 | 1.4901 | 63.3847 | TRUE
streamlined | 0.15 | 16 | 0.15 | 22.86 | 0.41575 | 63.3603 | 1.4158 | 150.6757 | 24.1081 | 3.304 | 5.2431 | 7.423 | 0.012204 | 4.9022 | 0.24834 | 35.0239 | 0.13006 | 0.37274 | 45.675 | 0.16962 | 0.37274 | 92.787 | 64.8748 | 129.7496 | 27.9122 | 36.9626 | TRUE
streamlined | 0.15 | 17 | 0 | 0 | 0.36575 | 55.7403 | 1.3658 | 152.4 | 25.908 | 3.5507 | 5.2431 | 7.1608 | 0.012205 | 4.9022 | 0.24836 | 35.024 | 0.13008 | 0.37278 | 45.6751 | 0.16963 | 0.37278 | 84.2447 | 64.8748 | 129.7496 | 19.3699 | 45.5049 | TRUE
streamlined | 0.15 | 13 | 0.1 | 15.24 | 0.56575 | 86.2203 | 1.5657 | 151.6361 | 19.7127 | 2.7016 | 5.2431 | 8.2094 | 0.012206 | 4.9022 | 0.24837 | 35.024 | 0.13008 | 0.37279 | 45.6751 | 0.16964 | 0.37279 | 126.2989 | 64.8748 | 129.7496 | 61.4241 | 3.4507 | TRUE
streamlined | 0.15 | 11 | 0.2 | 30.48 | 0.71575 | 109.0803 | 1.7158 | 149.3209 | 16.4253 | 2.2511 | 5.2431 | 8.9959 | 0.012212 | 4.9021 | 0.2485 | 35.024 | 0.13015 | 0.37299 | 45.6751 | 0.16973 | 0.37299 | 163.5617 | 64.8748 | 129.7496 | 98.6869 | 33.8121 | TRUE
streamlined | 0.15 | 14 | 0.15 | 22.86 | 0.51575 | 78.6003 | 1.5157 | 150.6757 | 21.0946 | 2.891 | 5.2431 | 7.9473 | 0.012241 | 4.9021 | 0.24908 | 35.0243 | 0.13045 | 0.37385 | 45.6755 | 0.17012 | 0.37385 | 113.5324 | 64.8748 | 129.7496 | 48.6576 | 16.2172 | TRUE
streamlined | 0.15 | 13 | 0.05 | 7.62 | 0.56575 | 86.2203 | 1.5657 | 152.2094 | 19.7872 | 2.7118 | 5.2431 | 8.2094 | 0.012252 | 4.9021 | 0.24931 | 35.0245 | 0.13057 | 0.3742 | 45.6757 | 0.17028 | 0.3742 | 126.2989 | 64.8748 | 129.7496 | 61.4241 | 3.4507 | TRUE
streamlined | 0.15 | 15 | 0.15 | 22.86 | 0.46575 | 70.9803 | 1.4657 | 150.6757 | 22.6014 | 3.0975 | 5.2431 | 7.6851 | 0.012264 | 4.9021 | 0.24955 | 35.0246 | 0.1307 | 0.37457 | 45.6759 | 0.17045 | 0.37457 | 102.4682 | 64.8748 | 129.7496 | 37.5934 | 27.2814 | TRUE
streamlined | 0.15 | 13 | 0 | 0 | 0.56575 | 86.2203 | 1.5657 | 152.4 | 19.812 | 2.7152 | 5.2431 | 8.2094 | 0.012267 | 4.9021 | 0.24962 | 35.0246 | 0.13074 | 0.37467 | 45.6759 | 0.17049 | 0.37467 | 126.2989 | 64.8748 | 129.7496 | 61.4241 | 3.4507 | TRUE
streamlined | 0.15 | 20 | 0.1 | 15.24 | 0.26575 | 40.5003 | 1.2657 | 151.6361 | 30.3272 | 4.1564 | 5.2431 | 6.6365 | 0.012272 | 4.9021 | 0.24971 | 35.0247 | 0.13078 | 0.3748 | 45.676 | 0.17056 | 0.3748 | 66.3649 | 64.8748 | 129.7496 | 1.4901 | 63.3847 | TRUE
streamlined | 0.15 | 16 | 0.1 | 15.24 | 0.41575 | 63.3603 | 1.4158 | 151.6361 | 24.2618 | 3.3251 | 5.2431 | 7.423 | 0.012282 | 4.9021 | 0.24992 | 35.0248 | 0.13089 | 0.37512 | 45.6761 | 0.1707 | 0.37512 | 92.787 | 64.8748 | 129.7496 | 27.9122 | 36.9626 | TRUE
streamlined | 0.15 | 20 | 0.05 | 7.62 | 0.26575 | 40.5003 | 1.2657 | 152.2094 | 30.4419 | 4.1721 | 5.2431 | 6.6365 | 0.012318 | 4.902 | 0.25066 | 35.0252 | 0.13128 | 0.37622 | 45.6766 | 0.1712 | 0.37622 | 66.3649 | 64.8748 | 129.7496 | 1.4901 | 63.3847 | TRUE
streamlined | 0.15 | 14 | 0.1 | 15.24 | 0.51575 | 78.6003 | 1.5157 | 151.6361 | 21.2291 | 2.9094 | 5.2431 | 7.9473 | 0.012319 | 4.902 | 0.25067 | 35.0252 | 0.13128 | 0.37624 | 45.6766 | 0.17121 | 0.37624 | 113.5324 | 64.8748 | 129.7496 | 48.6576 | 16.2172 | TRUE
streamlined | 0.15 | 11 | 0.15 | 22.86 | 0.71575 | 109.0803 | 1.7158 | 150.6757 | 16.5743 | 2.2715 | 5.2431 | 8.9959 | 0.012323 | 4.902 | 0.25076 | 35.0252 | 0.13133 | 0.37637 | 45.6767 | 0.17127 | 0.37637 | 163.5617 | 64.8748 | 129.7496 | 98.6869 | 33.8121 | TRUE
streamlined | 0.15 | 16 | 0.05 | 7.62 | 0.41575 | 63.3603 | 1.4158 | 152.2094 | 24.3535 | 3.3377 | 5.2431 | 7.423 | 0.012329 | 4.902 | 0.25087 | 35.0253 | 0.13139 | 0.37654 | 45.6768 | 0.17135 | 0.37654 | 92.787 | 64.8748 | 129.7496 | 27.9122 | 36.9626 | TRUE
streamlined | 0.15 | 20 | 0 | 0 | 0.26575 | 40.5003 | 1.2657 | 152.4 | 30.48 | 4.1773 | 5.2431 | 6.6365 | 0.012334 | 4.902 | 0.25097 | 35.0253 | 0.13144 | 0.37669 | 45.6768 | 0.17142 | 0.37669 | 66.3649 | 64.8748 | 129.7496 | 1.4901 | 63.3847 | TRUE
streamlined | 0.15 | 15 | 0.1 | 15.24 | 0.46575 | 70.9803 | 1.4657 | 151.6361 | 22.7454 | 3.1173 | 5.2431 | 7.6851 | 0.012342 | 4.902 | 0.25115 | 35.0254 | 0.13153 | 0.37695 | 45.677 | 0.17153 | 0.37695 | 102.4682 | 64.8748 | 129.7496 | 37.5934 | 27.2814 | TRUE
streamlined | 0.15 | 16 | 0 | 0 | 0.41575 | 63.3603 | 1.4158 | 152.4 | 24.384 | 3.3418 | 5.2431 | 7.423 | 0.012344 | 4.902 | 0.25118 | 35.0254 | 0.13155 | 0.37701 | 45.677 | 0.17156 | 0.37701 | 92.787 | 64.8748 | 129.7496 | 27.9122 | 36.9626 | TRUE
streamlined | 0.15 | 14 | 0.05 | 7.62 | 0.51575 | 78.6003 | 1.5157 | 152.2094 | 21.3093 | 2.9204 | 5.2431 | 7.9473 | 0.012365 | 4.902 | 0.25161 | 35.0257 | 0.13178 | 0.37766 | 45.6773 | 0.17186 | 0.37766 | 113.5324 | 64.8748 | 129.7496 | 48.6576 | 16.2172 | TRUE
streamlined | 0.15 | 14 | 0 | 0 | 0.51575 | 78.6003 | 1.5157 | 152.4 | 21.336 | 2.9241 | 5.2431 | 7.9473 | 0.012381 | 4.902 | 0.25193 | 35.0258 | 0.13195 | 0.37813 | 45.6775 | 0.17207 | 0.37813 | 113.5324 | 64.8748 | 129.7496 | 48.6576 | 16.2172 | TRUE
streamlined | 0.15 | 15 | 0.05 | 7.62 | 0.46575 | 70.9803 | 1.4657 | 152.2094 | 22.8314 | 3.1291 | 5.2431 | 7.6851 | 0.012389 | 4.902 | 0.25209 | 35.0259 | 0.13203 | 0.37838 | 45.6776 | 0.17218 | 0.37838 | 102.4682 | 64.8748 | 129.7496 | 37.5934 | 27.2814 | TRUE
streamlined | 0.15 | 11 | 0.1 | 15.24 | 0.71575 | 109.0803 | 1.7158 | 151.6361 | 16.68 | 2.286 | 5.2431 | 8.9959 | 0.012402 | 4.902 | 0.25236 | 35.0261 | 0.13217 | 0.37877 | 45.6778 | 0.17236 | 0.37877 | 163.5617 | 64.8748 | 129.7496 | 98.6869 | 33.8121 | TRUE
streamlined | 0.15 | 15 | 0 | 0 | 0.46575 | 70.9803 | 1.4657 | 152.4 | 22.86 | 3.133 | 5.2431 | 7.6851 | 0.012404 | 4.902 | 0.25241 | 35.0261 | 0.1322 | 0.37885 | 45.6778 | 0.1724 | 0.37885 | 102.4682 | 64.8748 | 129.7496 | 37.5934 | 27.2814 | TRUE
streamlined | 0.15 | 19 | 0.2 | 30.48 | 0.31575 | 48.1203 | 1.3157 | 149.3209 | 28.371 | 3.8883 | 5.2431 | 6.8986 | 0.012405 | 4.902 | 0.25243 | 35.0261 | 0.1322 | 0.37888 | 45.6778 | 0.17241 | 0.37888 | 72.6173 | 64.8748 | 129.7496 | 7.7425 | 57.1323 | TRUE
streamlined | 0.15 | 11 | 0.05 | 7.62 | 0.71575 | 109.0803 | 1.7158 | 152.2094 | 16.743 | 2.2946 | 5.2431 | 8.9959 | 0.012449 | 4.9019 | 0.25331 | 35.0266 | 0.13267 | 0.38021 | 45.6784 | 0.17301 | 0.38021 | 163.5617 | 64.8748 | 129.7496 | 98.6869 | 33.8121 | TRUE
streamlined | 0.15 | 11 | 0 | 0 | 0.71575 | 109.0803 | 1.7158 | 152.4 | 16.764 | 2.2975 | 5.2431 | 8.9959 | 0.012464 | 4.9019 | 0.25363 | 35.0267 | 0.13284 | 0.38068 | 45.6786 | 0.17323 | 0.38068 | 163.5617 | 64.8748 | 129.7496 | 98.6869 | 33.8121 | TRUE
streamlined | 0.15 | 19 | 0.15 | 22.86 | 0.31575 | 48.1203 | 1.3157 | 150.6757 | 28.6284 | 3.9235 | 5.2431 | 6.8986 | 0.012518 | 4.9018 | 0.25472 | 35.0273 | 0.1334 | 0.38232 | 45.6794 | 0.17397 | 0.38232 | 72.6173 | 64.8748 | 129.7496 | 7.7425 | 57.1323 | TRUE
streamlined | 0.15 | 12 | 0.2 | 30.48 | 0.66575 | 101.4603 | 1.6658 | 149.3209 | 17.9185 | 2.4557 | 5.2431 | 8.7337 | 0.012557 | 4.9018 | 0.25552 | 35.0277 | 0.13383 | 0.38353 | 45.6799 | 0.17453 | 0.38353 | 145.5623 | 64.8748 | 129.7496 | 80.6875 | 15.8127 | TRUE
streamlined | 0.15 | 19 | 0.1 | 15.24 | 0.31575 | 48.1203 | 1.3157 | 151.6361 | 28.8109 | 3.9485 | 5.2431 | 6.8986 | 0.012597 | 4.9018 | 0.25634 | 35.0281 | 0.13426 | 0.38475 | 45.6805 | 0.17508 | 0.38475 | 72.6173 | 64.8748 | 129.7496 | 7.7425 | 57.1323 | TRUE
streamlined | 0.15 | 19 | 0.05 | 7.62 | 0.31575 | 48.1203 | 1.3157 | 152.2094 | 28.9198 | 3.9635 | 5.2431 | 6.8986 | 0.012645 | 4.9017 | 0.25731 | 35.0286 | 0.13476 | 0.38621 | 45.6812 | 0.17575 | 0.38621 | 72.6173 | 64.8748 | 129.7496 | 7.7425 | 57.1323 | TRUE
streamlined | 0.15 | 19 | 0 | 0 | 0.31575 | 48.1203 | 1.3157 | 152.4 | 28.956 | 3.9684 | 5.2431 | 6.8986 | 0.012661 | 4.9017 | 0.25763 | 35.0288 | 0.13493 | 0.38669 | 45.6814 | 0.17597 | 0.38669 | 72.6173 | 64.8748 | 129.7496 | 7.7425 | 57.1323 | TRUE
streamlined | 0.15 | 18 | 0.2 | 30.48 | 0.36575 | 55.7403 | 1.3658 | 149.3209 | 26.8778 | 3.6836 | 5.2431 | 7.1608 | 0.012662 | 4.9017 | 0.25766 | 35.0288 | 0.13495 | 0.38674 | 45.6814 | 0.17599 | 0.38674 | 79.5645 | 64.8748 | 129.7496 | 14.6897 | 50.1851 | TRUE
streamlined | 0.15 | 12 | 0.15 | 22.86 | 0.66575 | 101.4603 | 1.6658 | 150.6757 | 18.0811 | 2.478 | 5.2431 | 8.7337 | 0.012671 | 4.9017 | 0.25784 | 35.0289 | 0.13504 | 0.38701 | 45.6815 | 0.17611 | 0.38701 | 145.5623 | 64.8748 | 129.7496 | 80.6875 | 15.8127 | TRUE
streamlined | 0.15 | 12 | 0.1 | 15.24 | 0.66575 | 101.4603 | 1.6658 | 151.6361 | 18.1963 | 2.4938 | 5.2431 | 8.7337 | 0.012752 | 4.9016 | 0.25949 | 35.0298 | 0.13591 | 0.38948 | 45.6827 | 0.17724 | 0.38948 | 145.5623 | 64.8748 | 129.7496 | 80.6875 | 15.8127 | TRUE
streamlined | 0.15 | 18 | 0.15 | 22.86 | 0.36575 | 55.7403 | 1.3658 | 150.6757 | 27.1216 | 3.717 | 5.2431 | 7.1608 | 0.012777 | 4.9016 | 0.26 | 35.0301 | 0.13617 | 0.39025 | 45.683 | 0.17758 | 0.39025 | 79.5645 | 64.8748 | 129.7496 | 14.6897 | 50.1851 | TRUE
streamlined | 0.15 | 13 | 0.2 | 30.48 | 0.61575 | 93.8403 | 1.6158 | 149.3209 | 19.4117 | 2.6604 | 5.2431 | 8.4716 | 0.012799 | 4.9016 | 0.26045 | 35.0303 | 0.13641 | 0.39093 | 45.6833 | 0.17789 | 0.39093 | 130.3321 | 64.8748 | 129.7496 | 65.4573 | 0.58245 | TRUE
streamlined | 0.15 | 12 | 0.05 | 7.62 | 0.66575 | 101.4603 | 1.6658 | 152.2094 | 18.2651 | 2.5032 | 5.2431 | 8.7337 | 0.0128 | 4.9016 | 0.26047 | 35.0303 | 0.13642 | 0.39096 | 45.6833 | 0.17791 | 0.39096 | 145.5623 | 64.8748 | 129.7496 | 80.6875 | 15.8127 | TRUE
streamlined | 0.15 | 12 | 0 | 0 | 0.66575 | 101.4603 | 1.6658 | 152.4 | 18.288 | 2.5064 | 5.2431 | 8.7337 | 0.012816 | 4.9015 | 0.26079 | 35.0305 | 0.13659 | 0.39145 | 45.6835 | 0.17813 | 0.39145 | 145.5623 | 64.8748 | 129.7496 | 80.6875 | 15.8127 | TRUE
streamlined | 0.15 | 17 | 0.2 | 30.48 | 0.41575 | 63.3603 | 1.4158 | 149.3209 | 25.3846 | 3.479 | 5.2431 | 7.423 | 0.012851 | 4.9015 | 0.26149 | 35.0308 | 0.13696 | 0.39249 | 45.684 | 0.1786 | 0.39249 | 87.3289 | 64.8748 | 129.7496 | 22.4541 | 42.4207 | TRUE
streamlined | 0.15 | 18 | 0.1 | 15.24 | 0.36575 | 55.7403 | 1.3658 | 151.6361 | 27.2945 | 3.7407 | 5.2431 | 7.1608 | 0.012859 | 4.9015 | 0.26165 | 35.0309 | 0.13704 | 0.39274 | 45.6841 | 0.17872 | 0.39274 | 79.5645 | 64.8748 | 129.7496 | 14.6897 | 50.1851 | TRUE
streamlined | 0.15 | 18 | 0.05 | 7.62 | 0.36575 | 55.7403 | 1.3658 | 152.2094 | 27.3977 | 3.7549 | 5.2431 | 7.1608 | 0.012907 | 4.9015 | 0.26264 | 35.0314 | 0.13756 | 0.39422 | 45.6848 | 0.17939 | 0.39422 | 79.5645 | 64.8748 | 129.7496 | 14.6897 | 50.1851 | TRUE
streamlined | 0.15 | 13 | 0.15 | 22.86 | 0.61575 | 93.8403 | 1.6158 | 150.6757 | 19.5878 | 2.6845 | 5.2431 | 8.4716 | 0.012916 | 4.9014 | 0.26281 | 35.0315 | 0.13765 | 0.39448 | 45.6849 | 0.17951 | 0.39448 | 130.3321 | 64.8748 | 129.7496 | 65.4573 | 0.58245 | TRUE
streamlined | 0.15 | 18 | 0 | 0 | 0.36575 | 55.7403 | 1.3658 | 152.4 | 27.432 | 3.7596 | 5.2431 | 7.1608 | 0.012923 | 4.9014 | 0.26297 | 35.0316 | 0.13773 | 0.39472 | 45.685 | 0.17962 | 0.39472 | 79.5645 | 64.8748 | 129.7496 | 14.6897 | 50.1851 | TRUE
streamlined | 0.15 | 11 | 0.2 | 30.48 | 0.76575 | 116.7003 | 1.7658 | 149.3209 | 16.4253 | 2.2511 | 5.2431 | 9.2581 | 0.012935 | 4.9014 | 0.2632 | 35.0317 | 0.13785 | 0.39506 | 45.6852 | 0.17977 | 0.39506 | 168.3282 | 64.8748 | 129.7496 | 103.4534 | 38.5786 | TRUE
streamlined | 0.15 | 14 | 0.2 | 30.48 | 0.56575 | 86.2203 | 1.5657 | 149.3209 | 20.9049 | 2.865 | 5.2431 | 8.2094 | 0.012944 | 4.9014 | 0.26339 | 35.0318 | 0.13795 | 0.39535 | 45.6853 | 0.17991 | 0.39535 | 117.2775 | 64.8748 | 129.7496 | 52.4027 | 12.4721 | TRUE
streamlined | 0.15 | 16 | 0.2 | 30.48 | 0.46575 | 70.9803 | 1.4657 | 149.3209 | 23.8913 | 3.2743 | 5.2431 | 7.6851 | 0.012964 | 4.9014 | 0.2638 | 35.032 | 0.13817 | 0.39596 | 45.6856 | 0.18018 | 0.39596 | 96.0639 | 64.8748 | 129.7496 | 31.1891 | 33.6857 | TRUE
streamlined | 0.15 | 17 | 0.15 | 22.86 | 0.41575 | 63.3603 | 1.4158 | 150.6757 | 25.6149 | 3.5105 | 5.2431 | 7.423 | 0.012967 | 4.9014 | 0.26386 | 35.0321 | 0.1382 | 0.39605 | 45.6856 | 0.18023 | 0.39605 | 87.3289 | 64.8748 | 129.7496 | 22.4541 | 42.4207 | TRUE
streamlined | 0.15 | 15 | 0.2 | 30.48 | 0.51575 | 78.6003 | 1.5157 | 149.3209 | 22.3981 | 3.0697 | 5.2431 | 7.9473 | 0.012997 | 4.9014 | 0.26447 | 35.0324 | 0.13852 | 0.39697 | 45.6861 | 0.18064 | 0.39697 | 105.9636 | 64.8748 | 129.7496 | 41.0888 | 23.786 | TRUE
streamlined | 0.15 | 13 | 0.1 | 15.24 | 0.61575 | 93.8403 | 1.6158 | 151.6361 | 19.7127 | 2.7016 | 5.2431 | 8.4716 | 0.012998 | 4.9014 | 0.26449 | 35.0324 | 0.13853 | 0.39699 | 45.6861 | 0.18065 | 0.39699 | 130.3321 | 64.8748 | 129.7496 | 65.4573 | 0.58245 | TRUE
streamlined | 0.15 | 13 | 0.05 | 7.62 | 0.61575 | 93.8403 | 1.6158 | 152.2094 | 19.7872 | 2.7118 | 5.2431 | 8.4716 | 0.013047 | 4.9013 | 0.26549 | 35.0329 | 0.13905 | 0.3985 | 45.6868 | 0.18134 | 0.3985 | 130.3321 | 64.8748 | 129.7496 | 65.4573 | 0.58245 | TRUE
streamlined | 0.15 | 17 | 0.1 | 15.24 | 0.41575 | 63.3603 | 1.4158 | 151.6361 | 25.7781 | 3.5329 | 5.2431 | 7.423 | 0.01305 | 4.9013 | 0.26554 | 35.033 | 0.13908 | 0.39858 | 45.6868 | 0.18138 | 0.39858 | 87.3289 | 64.8748 | 129.7496 | 22.4541 | 42.4207 | TRUE
streamlined | 0.15 | 11 | 0.15 | 22.86 | 0.76575 | 116.7003 | 1.7658 | 150.6757 | 16.5743 | 2.2715 | 5.2431 | 9.2581 | 0.013052 | 4.9013 | 0.26559 | 35.033 | 0.1391 | 0.39864 | 45.6868 | 0.1814 | 0.39864 | 168.3282 | 64.8748 | 129.7496 | 103.4534 | 38.5786 | TRUE
streamlined | 0.15 | 20 | 0.2 | 30.48 | 0.31575 | 48.1203 | 1.3157 | 149.3209 | 29.8642 | 4.0929 | 5.2431 | 6.8986 | 0.013058 | 4.9013 | 0.26571 | 35.0331 | 0.13917 | 0.39883 | 45.6869 | 0.18149 | 0.39883 | 68.9865 | 64.8748 | 129.7496 | 4.1117 | 60.7632 | TRUE
streamlined | 0.15 | 14 | 0.15 | 22.86 | 0.56575 | 86.2203 | 1.5657 | 150.6757 | 21.0946 | 2.891 | 5.2431 | 8.2094 | 0.013062 | 4.9013 | 0.26578 | 35.0331 | 0.13921 | 0.39894 | 45.687 | 0.18154 | 0.39894 | 117.2775 | 64.8748 | 129.7496 | 52.4027 | 12.4721 | TRUE
streamlined | 0.15 | 13 | 0 | 0 | 0.61575 | 93.8403 | 1.6158 | 152.4 | 19.812 | 2.7152 | 5.2431 | 8.4716 | 0.013063 | 4.9013 | 0.26582 | 35.0331 | 0.13922 | 0.399 | 45.687 | 0.18156 | 0.399 | 130.3321 | 64.8748 | 129.7496 | 65.4573 | 0.58245 | TRUE
streamlined | 0.15 | 16 | 0.15 | 22.86 | 0.46575 | 70.9803 | 1.4657 | 150.6757 | 24.1081 | 3.304 | 5.2431 | 7.6851 | 0.013082 | 4.9013 | 0.26619 | 35.0333 | 0.13942 | 0.39955 | 45.6872 | 0.18182 | 0.39955 | 96.0639 | 64.8748 | 129.7496 | 31.1891 | 33.6857 | TRUE
streamlined | 0.15 | 17 | 0.05 | 7.62 | 0.41575 | 63.3603 | 1.4158 | 152.2094 | 25.8756 | 3.5463 | 5.2431 | 7.423 | 0.013099 | 4.9013 | 0.26655 | 35.0335 | 0.13961 | 0.40009 | 45.6875 | 0.18206 | 0.40009 | 87.3289 | 64.8748 | 129.7496 | 22.4541 | 42.4207 | TRUE
streamlined | 0.15 | 15 | 0.15 | 22.86 | 0.51575 | 78.6003 | 1.5157 | 150.6757 | 22.6014 | 3.0975 | 5.2431 | 7.9473 | 0.013115 | 4.9012 | 0.26687 | 35.0337 | 0.13978 | 0.40057 | 45.6877 | 0.18228 | 0.40057 | 105.9636 | 64.8748 | 129.7496 | 41.0888 | 23.786 | TRUE
streamlined | 0.15 | 17 | 0 | 0 | 0.41575 | 63.3603 | 1.4158 | 152.4 | 25.908 | 3.5507 | 5.2431 | 7.423 | 0.013116 | 4.9012 | 0.26688 | 35.0337 | 0.13978 | 0.40059 | 45.6877 | 0.18229 | 0.40059 | 87.3289 | 64.8748 | 129.7496 | 22.4541 | 42.4207 | TRUE
streamlined | 0.15 | 11 | 0.1 | 15.24 | 0.76575 | 116.7003 | 1.7658 | 151.6361 | 16.68 | 2.286 | 5.2431 | 9.2581 | 0.013135 | 4.9012 | 0.26728 | 35.0339 | 0.13999 | 0.40119 | 45.688 | 0.18256 | 0.40119 | 168.3282 | 64.8748 | 129.7496 | 103.4534 | 38.5786 | TRUE
streamlined | 0.15 | 14 | 0.1 | 15.24 | 0.56575 | 86.2203 | 1.5657 | 151.6361 | 21.2291 | 2.9094 | 5.2431 | 8.2094 | 0.013145 | 4.9012 | 0.26748 | 35.034 | 0.14009 | 0.40148 | 45.6881 | 0.1827 | 0.40148 | 117.2775 | 64.8748 | 129.7496 | 52.4027 | 12.4721 | TRUE
streamlined | 0.15 | 16 | 0.1 | 15.24 | 0.46575 | 70.9803 | 1.4657 | 151.6361 | 24.2618 | 3.3251 | 5.2431 | 7.6851 | 0.013165 | 4.9012 | 0.26789 | 35.0342 | 0.14031 | 0.4021 | 45.6884 | 0.18298 | 0.4021 | 96.0639 | 64.8748 | 129.7496 | 31.1891 | 33.6857 | TRUE
streamlined | 0.15 | 20 | 0.15 | 22.86 | 0.31575 | 48.1203 | 1.3157 | 150.6757 | 30.1351 | 4.13 | 5.2431 | 6.8986 | 0.013176 | 4.9012 | 0.26812 | 35.0343 | 0.14043 | 0.40245 | 45.6886 | 0.18314 | 0.40245 | 68.9865 | 64.8748 | 129.7496 | 4.1117 | 60.7632 | TRUE
streamlined | 0.15 | 11 | 0.05 | 7.62 | 0.76575 | 116.7003 | 1.7658 | 152.2094 | 16.743 | 2.2946 | 5.2431 | 9.2581 | 0.013185 | 4.9012 | 0.26829 | 35.0344 | 0.14052 | 0.4027 | 45.6887 | 0.18325 | 0.4027 | 168.3282 | 64.8748 | 129.7496 | 103.4534 | 38.5786 | TRUE
streamlined | 0.15 | 14 | 0.05 | 7.62 | 0.56575 | 86.2203 | 1.5657 | 152.2094 | 21.3093 | 2.9204 | 5.2431 | 8.2094 | 0.013194 | 4.9012 | 0.26849 | 35.0345 | 0.14062 | 0.403 | 45.6888 | 0.18339 | 0.403 | 117.2775 | 64.8748 | 129.7496 | 52.4027 | 12.4721 | TRUE
streamlined | 0.15 | 15 | 0.1 | 15.24 | 0.51575 | 78.6003 | 1.5157 | 151.6361 | 22.7454 | 3.1173 | 5.2431 | 7.9473 | 0.013199 | 4.9012 | 0.26857 | 35.0346 | 0.14067 | 0.40313 | 45.6889 | 0.18345 | 0.40313 | 105.9636 | 64.8748 | 129.7496 | 41.0888 | 23.786 | TRUE
streamlined | 0.15 | 11 | 0 | 0 | 0.76575 | 116.7003 | 1.7658 | 152.4 | 16.764 | 2.2975 | 5.2431 | 9.2581 | 0.013201 | 4.9012 | 0.26863 | 35.0346 | 0.1407 | 0.40321 | 45.6889 | 0.18348 | 0.40321 | 168.3282 | 64.8748 | 129.7496 | 103.4534 | 38.5786 | TRUE
streamlined | 0.15 | 14 | 0 | 0 | 0.56575 | 86.2203 | 1.5657 | 152.4 | 21.336 | 2.9241 | 5.2431 | 8.2094 | 0.013211 | 4.9011 | 0.26882 | 35.0347 | 0.1408 | 0.40351 | 45.689 | 0.18362 | 0.40351 | 117.2775 | 64.8748 | 129.7496 | 52.4027 | 12.4721 | TRUE
streamlined | 0.15 | 16 | 0.05 | 7.62 | 0.46575 | 70.9803 | 1.4657 | 152.2094 | 24.3535 | 3.3377 | 5.2431 | 7.6851 | 0.013215 | 4.9011 | 0.2689 | 35.0347 | 0.14084 | 0.40362 | 45.6891 | 0.18367 | 0.40362 | 96.0639 | 64.8748 | 129.7496 | 31.1891 | 33.6857 | TRUE
streamlined | 0.15 | 16 | 0 | 0 | 0.46575 | 70.9803 | 1.4657 | 152.4 | 24.384 | 3.3418 | 5.2431 | 7.6851 | 0.013231 | 4.9011 | 0.26924 | 35.0349 | 0.14102 | 0.40413 | 45.6893 | 0.1839 | 0.40413 | 96.0639 | 64.8748 | 129.7496 | 31.1891 | 33.6857 | TRUE
streamlined | 0.15 | 15 | 0.05 | 7.62 | 0.51575 | 78.6003 | 1.5157 | 152.2094 | 22.8314 | 3.1291 | 5.2431 | 7.9473 | 0.013248 | 4.9011 | 0.26959 | 35.0351 | 0.1412 | 0.40465 | 45.6896 | 0.18414 | 0.40465 | 105.9636 | 64.8748 | 129.7496 | 41.0888 | 23.786 | TRUE
streamlined | 0.15 | 20 | 0.1 | 15.24 | 0.31575 | 48.1203 | 1.3157 | 151.6361 | 30.3272 | 4.1564 | 5.2431 | 6.8986 | 0.01326 | 4.9011 | 0.26983 | 35.0352 | 0.14133 | 0.40502 | 45.6897 | 0.18431 | 0.40502 | 68.9865 | 64.8748 | 129.7496 | 4.1117 | 60.7632 | TRUE
streamlined | 0.15 | 15 | 0 | 0 | 0.51575 | 78.6003 | 1.5157 | 152.4 | 22.86 | 3.133 | 5.2431 | 7.9473 | 0.013265 | 4.9011 | 0.26992 | 35.0353 | 0.14138 | 0.40516 | 45.6898 | 0.18437 | 0.40516 | 105.9636 | 64.8748 | 129.7496 | 41.0888 | 23.786 | TRUE
streamlined | 0.15 | 20 | 0.05 | 7.62 | 0.31575 | 48.1203 | 1.3157 | 152.2094 | 30.4419 | 4.1721 | 5.2431 | 6.8986 | 0.013311 | 4.901 | 0.27085 | 35.0357 | 0.14186 | 0.40655 | 45.6904 | 0.185 | 0.40655 | 68.9865 | 64.8748 | 129.7496 | 4.1117 | 60.7632 | TRUE
streamlined | 0.15 | 12 | 0.2 | 30.48 | 0.71575 | 109.0803 | 1.7158 | 149.3209 | 17.9185 | 2.4557 | 5.2431 | 8.9959 | 0.013323 | 4.901 | 0.27109 | 35.0359 | 0.14199 | 0.40692 | 45.6906 | 0.18517 | 0.40692 | 149.9316 | 64.8748 | 129.7496 | 85.0568 | 20.182 | TRUE
streamlined | 0.15 | 20 | 0 | 0 | 0.31575 | 48.1203 | 1.3157 | 152.4 | 30.48 | 4.1773 | 5.2431 | 6.8986 | 0.013327 | 4.901 | 0.27119 | 35.0359 | 0.14204 | 0.40706 | 45.6907 | 0.18523 | 0.40706 | 68.9865 | 64.8748 | 129.7496 | 4.1117 | 60.7632 | TRUE
streamlined | 0.15 | 19 | 0.2 | 30.48 | 0.36575 | 55.7403 | 1.3658 | 149.3209 | 28.371 | 3.8883 | 5.2431 | 7.1608 | 0.013366 | 4.901 | 0.27197 | 35.0363 | 0.14245 | 0.40824 | 45.6912 | 0.18577 | 0.40824 | 75.3769 | 64.8748 | 129.7496 | 10.5021 | 54.3727 | TRUE
streamlined | 0.15 | 12 | 0.15 | 22.86 | 0.71575 | 109.0803 | 1.7158 | 150.6757 | 18.0811 | 2.478 | 5.2431 | 8.9959 | 0.013443 | 4.9009 | 0.27355 | 35.0372 | 0.14328 | 0.41061 | 45.6923 | 0.18685 | 0.41061 | 149.9316 | 64.8748 | 129.7496 | 85.0568 | 20.182 | TRUE
streamlined | 0.15 | 19 | 0.15 | 22.86 | 0.36575 | 55.7403 | 1.3658 | 150.6757 | 28.6284 | 3.9235 | 5.2431 | 7.1608 | 0.013487 | 4.9009 | 0.27444 | 35.0376 | 0.14374 | 0.41195 | 45.6929 | 0.18746 | 0.41195 | 75.3769 | 64.8748 | 129.7496 | 10.5021 | 54.3727 | TRUE
streamlined | 0.15 | 12 | 0.1 | 15.24 | 0.71575 | 109.0803 | 1.7158 | 151.6361 | 18.1963 | 2.4938 | 5.2431 | 8.9959 | 0.013529 | 4.9008 | 0.2753 | 35.0381 | 0.14419 | 0.41323 | 45.6935 | 0.18804 | 0.41323 | 149.9316 | 64.8748 | 129.7496 | 85.0568 | 20.182 | TRUE
streamlined | 0.15 | 19 | 0.1 | 15.24 | 0.36575 | 55.7403 | 1.3658 | 151.6361 | 28.8109 | 3.9485 | 5.2431 | 7.1608 | 0.013573 | 4.9008 | 0.27619 | 35.0385 | 0.14466 | 0.41457 | 45.6941 | 0.18865 | 0.41457 | 75.3769 | 64.8748 | 129.7496 | 10.5021 | 54.3727 | TRUE
streamlined | 0.15 | 12 | 0.05 | 7.62 | 0.71575 | 109.0803 | 1.7158 | 152.2094 | 18.2651 | 2.5032 | 5.2431 | 8.9959 | 0.01358 | 4.9008 | 0.27634 | 35.0386 | 0.14474 | 0.41479 | 45.6942 | 0.18875 | 0.41479 | 149.9316 | 64.8748 | 129.7496 | 85.0568 | 20.182 | TRUE
streamlined | 0.15 | 12 | 0 | 0 | 0.71575 | 109.0803 | 1.7158 | 152.4 | 18.288 | 2.5064 | 5.2431 | 8.9959 | 0.013597 | 4.9008 | 0.27669 | 35.0388 | 0.14492 | 0.41531 | 45.6944 | 0.18899 | 0.41531 | 149.9316 | 64.8748 | 129.7496 | 85.0568 | 20.182 | TRUE
streamlined | 0.15 | 13 | 0.2 | 30.48 | 0.66575 | 101.4603 | 1.6658 | 149.3209 | 19.4117 | 2.6604 | 5.2431 | 8.7337 | 0.013604 | 4.9008 | 0.27682 | 35.0389 | 0.14499 | 0.41551 | 45.6945 | 0.18908 | 0.41551 | 134.3652 | 64.8748 | 129.7496 | 69.4904 | 4.6156 | TRUE
streamlined | 0.15 | 18 | 0.2 | 30.48 | 0.41575 | 63.3603 | 1.4158 | 149.3209 | 26.8778 | 3.6836 | 5.2431 | 7.423 | 0.013606 | 4.9008 | 0.27687 | 35.0389 | 0.14502 | 0.41559 | 45.6945 | 0.18912 | 0.41559 | 82.4773 | 64.8748 | 129.7496 | 17.6025 | 47.2723 | TRUE
streamlined | 0.15 | 19 | 0.05 | 7.62 | 0.36575 | 55.7403 | 1.3658 | 152.2094 | 28.9198 | 3.9635 | 5.2431 | 7.1608 | 0.013624 | 4.9007 | 0.27724 | 35.0391 | 0.14521 | 0.41614 | 45.6948 | 0.18937 | 0.41614 | 75.3769 | 64.8748 | 129.7496 | 10.5021 | 54.3727 | TRUE
streamlined | 0.15 | 19 | 0 | 0 | 0.36575 | 55.7403 | 1.3658 | 152.4 | 28.956 | 3.9684 | 5.2431 | 7.1608 | 0.013641 | 4.9007 | 0.27758 | 35.0393 | 0.14539 | 0.41666 | 45.695 | 0.1896 | 0.41666 | 75.3769 | 64.8748 | 129.7496 | 10.5021 | 54.3727 | TRUE
streamlined | 0.15 | 11 | 0.2 | 30.48 | 0.81575 | 124.3203 | 1.8157 | 149.3209 | 16.4253 | 2.2511 | 5.2431 | 9.5202 | 0.013677 | 4.9007 | 0.27832 | 35.0397 | 0.14577 | 0.41776 | 45.6955 | 0.1901 | 0.41776 | 173.0947 | 64.8748 | 129.7496 | 108.2199 | 43.3451 | TRUE
streamlined | 0.15 | 13 | 0.15 | 22.86 | 0.66575 | 101.4603 | 1.6658 | 150.6757 | 19.5878 | 2.6845 | 5.2431 | 8.7337 | 0.013727 | 4.9006 | 0.27933 | 35.0402 | 0.14631 | 0.41929 | 45.6962 | 0.1908 | 0.41929 | 134.3652 | 64.8748 | 129.7496 | 69.4904 | 4.6156 | TRUE
streamlined | 0.15 | 18 | 0.15 | 22.86 | 0.41575 | 63.3603 | 1.4158 | 150.6757 | 27.1216 | 3.717 | 5.2431 | 7.423 | 0.01373 | 4.9006 | 0.27938 | 35.0402 | 0.14633 | 0.41937 | 45.6963 | 0.19083 | 0.41937 | 82.4773 | 64.8748 | 129.7496 | 17.6025 | 47.2723 | TRUE
streamlined | 0.15 | 17 | 0.2 | 30.48 | 0.46575 | 70.9803 | 1.4657 | 149.3209 | 25.3846 | 3.479 | 5.2431 | 7.6851 | 0.013774 | 4.9006 | 0.28029 | 35.0407 | 0.14681 | 0.42072 | 45.6969 | 0.19145 | 0.42072 | 90.4131 | 64.8748 | 129.7496 | 25.5383 | 39.3365 | TRUE
streamlined | 0.15 | 14 | 0.2 | 30.48 | 0.61575 | 93.8403 | 1.6158 | 149.3209 | 20.9049 | 2.865 | 5.2431 | 8.4716 | 0.013784 | 4.9006 | 0.28048 | 35.0408 | 0.14691 | 0.42102 | 45.697 | 0.19159 | 0.42102 | 121.0226 | 64.8748 | 129.7496 | 56.1478 | 8.727 | TRUE
streamlined | 0.15 | 11 | 0.15 | 22.86 | 0.81575 | 124.3203 | 1.8157 | 150.6757 | 16.5743 | 2.2715 | 5.2431 | 9.5202 | 0.013802 | 4.9006 | 0.28084 | 35.041 | 0.1471 | 0.42156 | 45.6972 | 0.19183 | 0.42156 | 173.0947 | 64.8748 | 129.7496 | 108.2199 | 43.3451 | TRUE
streamlined | 0.15 | 13 | 0.1 | 15.24 | 0.66575 | 101.4603 | 1.6658 | 151.6361 | 19.7127 | 2.7016 | 5.2431 | 8.7337 | 0.013815 | 4.9005 | 0.28111 | 35.0411 | 0.14724 | 0.42196 | 45.6974 | 0.19202 | 0.42196 | 134.3652 | 64.8748 | 129.7496 | 69.4904 | 4.6156 | TRUE
streamlined | 0.15 | 18 | 0.1 | 15.24 | 0.41575 | 63.3603 | 1.4158 | 151.6361 | 27.2945 | 3.7407 | 5.2431 | 7.423 | 0.013817 | 4.9005 | 0.28116 | 35.0412 | 0.14727 | 0.42204 | 45.6975 | 0.19205 | 0.42204 | 82.4773 | 64.8748 | 129.7496 | 17.6025 | 47.2723 | TRUE
streamlined | 0.15 | 16 | 0.2 | 30.48 | 0.51575 | 78.6003 | 1.5157 | 149.3209 | 23.8913 | 3.2743 | 5.2431 | 7.9473 | 0.013864 | 4.9005 | 0.2821 | 35.0416 | 0.14776 | 0.42345 | 45.6981 | 0.19269 | 0.42345 | 99.3409 | 64.8748 | 129.7496 | 34.4661 | 30.4087 | TRUE
streamlined | 0.15 | 13 | 0.05 | 7.62 | 0.66575 | 101.4603 | 1.6658 | 152.2094 | 19.7872 | 2.7118 | 5.2431 | 8.7337 | 0.013867 | 4.9005 | 0.28217 | 35.0417 | 0.1478 | 0.42356 | 45.6982 | 0.19274 | 0.42356 | 134.3652 | 64.8748 | 129.7496 | 69.4904 | 4.6156 | TRUE
streamlined | 0.15 | 15 | 0.2 | 30.48 | 0.56575 | 86.2203 | 1.5657 | 149.3209 | 22.3981 | 3.0697 | 5.2431 | 8.2094 | 0.013869 | 4.9005 | 0.28221 | 35.0417 | 0.14781 | 0.42361 | 45.6982 | 0.19277 | 0.42361 | 109.459 | 64.8748 | 129.7496 | 44.5842 | 20.2906 | TRUE
streamlined | 0.15 | 18 | 0.05 | 7.62 | 0.41575 | 63.3603 | 1.4158 | 152.2094 | 27.3977 | 3.7549 | 5.2431 | 7.423 | 0.01387 | 4.9005 | 0.28223 | 35.0417 | 0.14782 | 0.42364 | 45.6982 | 0.19278 | 0.42364 | 82.4773 | 64.8748 | 129.7496 | 17.6025 | 47.2723 | TRUE
streamlined | 0.15 | 13 | 0 | 0 | 0.66575 | 101.4603 | 1.6658 | 152.4 | 19.812 | 2.7152 | 5.2431 | 8.7337 | 0.013884 | 4.9005 | 0.28253 | 35.0419 | 0.14798 | 0.42409 | 45.6984 | 0.19298 | 0.42409 | 134.3652 | 64.8748 | 129.7496 | 69.4904 | 4.6156 | TRUE
streamlined | 0.15 | 18 | 0 | 0 | 0.41575 | 63.3603 | 1.4158 | 152.4 | 27.432 | 3.7596 | 5.2431 | 7.423 | 0.013887 | 4.9005 | 0.28258 | 35.0419 | 0.14801 | 0.42417 | 45.6984 | 0.19302 | 0.42417 | 82.4773 | 64.8748 | 129.7496 | 17.6025 | 47.2723 | TRUE
streamlined | 0.15 | 11 | 0.1 | 15.24 | 0.81575 | 124.3203 | 1.8157 | 151.6361 | 16.68 | 2.286 | 5.2431 | 9.5202 | 0.013889 | 4.9005 | 0.28263 | 35.0419 | 0.14804 | 0.42424 | 45.6985 | 0.19305 | 0.42424 | 173.0947 | 64.8748 | 129.7496 | 108.2199 | 43.3451 | TRUE
streamlined | 0.15 | 17 | 0.15 | 22.86 | 0.46575 | 70.9803 | 1.4657 | 150.6757 | 25.6149 | 3.5105 | 5.2431 | 7.6851 | 0.013899 | 4.9005 | 0.28283 | 35.042 | 0.14814 | 0.42454 | 45.6986 | 0.19319 | 0.42454 | 90.4131 | 64.8748 | 129.7496 | 25.5383 | 39.3365 | TRUE
streamlined | 0.15 | 14 | 0.15 | 22.86 | 0.61575 | 93.8403 | 1.6158 | 150.6757 | 21.0946 | 2.891 | 5.2431 | 8.4716 | 0.013909 | 4.9004 | 0.28303 | 35.0421 | 0.14824 | 0.42484 | 45.6987 | 0.19333 | 0.42484 | 121.0226 | 64.8748 | 129.7496 | 56.1478 | 8.727 | TRUE
streamlined | 0.15 | 11 | 0.05 | 7.62 | 0.81575 | 124.3203 | 1.8157 | 152.2094 | 16.743 | 2.2946 | 5.2431 | 9.5202 | 0.013942 | 4.9004 | 0.2837 | 35.0425 | 0.1486 | 0.42585 | 45.6992 | 0.19378 | 0.42585 | 173.0947 | 64.8748 | 129.7496 | 108.2199 | 43.3451 | TRUE
streamlined | 0.15 | 11 | 0 | 0 | 0.81575 | 124.3203 | 1.8157 | 152.4 | 16.764 | 2.2975 | 5.2431 | 9.5202 | 0.013959 | 4.9004 | 0.28405 | 35.0427 | 0.14878 | 0.42638 | 45.6994 | 0.19403 | 0.42638 | 173.0947 | 64.8748 | 129.7496 | 108.2199 | 43.3451 | TRUE
streamlined | 0.15 | 17 | 0.1 | 15.24 | 0.46575 | 70.9803 | 1.4657 | 151.6361 | 25.7781 | 3.5329 | 5.2431 | 7.6851 | 0.013988 | 4.9004 | 0.28463 | 35.043 | 0.14908 | 0.42725 | 45.6998 | 0.19442 | 0.42725 | 90.4131 | 64.8748 | 129.7496 | 25.5383 | 39.3365 | TRUE
streamlined | 0.15 | 16 | 0.15 | 22.86 | 0.51575 | 78.6003 | 1.5157 | 150.6757 | 24.1081 | 3.304 | 5.2431 | 7.9473 | 0.013989 | 4.9004 | 0.28466 | 35.043 | 0.1491 | 0.4273 | 45.6999 | 0.19444 | 0.4273 | 99.3409 | 64.8748 | 129.7496 | 34.4661 | 30.4087 | TRUE
streamlined | 0.15 | 15 | 0.15 | 22.86 | 0.56575 | 86.2203 | 1.5657 | 150.6757 | 22.6014 | 3.0975 | 5.2431 | 8.2094 | 0.013995 | 4.9004 | 0.28477 | 35.043 | 0.14916 | 0.42746 | 45.6999 | 0.19452 | 0.42746 | 109.459 | 64.8748 | 129.7496 | 44.5842 | 20.2906 | TRUE
streamlined | 0.15 | 14 | 0.1 | 15.24 | 0.61575 | 93.8403 | 1.6158 | 151.6361 | 21.2291 | 2.9094 | 5.2431 | 8.4716 | 0.013998 | 4.9004 | 0.28483 | 35.0431 | 0.14919 | 0.42755 | 45.7 | 0.19456 | 0.42755 | 121.0226 | 64.8748 | 129.7496 | 56.1478 | 8.727 | TRUE
streamlined | 0.15 | 17 | 0.05 | 7.62 | 0.46575 | 70.9803 | 1.4657 | 152.2094 | 25.8756 | 3.5463 | 5.2431 | 7.6851 | 0.014041 | 4.9003 | 0.28571 | 35.0435 | 0.14965 | 0.42887 | 45.7006 | 0.19516 | 0.42887 | 90.4131 | 64.8748 | 129.7496 | 25.5383 | 39.3365 | TRUE
streamlined | 0.15 | 14 | 0.05 | 7.62 | 0.61575 | 93.8403 | 1.6158 | 152.2094 | 21.3093 | 2.9204 | 5.2431 | 8.4716 | 0.014051 | 4.9003 | 0.28591 | 35.0436 | 0.14975 | 0.42917 | 45.7007 | 0.1953 | 0.42917 | 121.0226 | 64.8748 | 129.7496 | 56.1478 | 8.727 | TRUE
streamlined | 0.15 | 17 | 0 | 0 | 0.46575 | 70.9803 | 1.4657 | 152.4 | 25.908 | 3.5507 | 5.2431 | 7.6851 | 0.014058 | 4.9003 | 0.28607 | 35.0437 | 0.14984 | 0.4294 | 45.7008 | 0.1954 | 0.4294 | 90.4131 | 64.8748 | 129.7496 | 25.5383 | 39.3365 | TRUE
streamlined | 0.15 | 14 | 0 | 0 | 0.61575 | 93.8403 | 1.6158 | 152.4 | 21.336 | 2.9241 | 5.2431 | 8.4716 | 0.014068 | 4.9003 | 0.28627 | 35.0438 | 0.14994 | 0.42971 | 45.701 | 0.19554 | 0.42971 | 121.0226 | 64.8748 | 129.7496 | 56.1478 | 8.727 | TRUE
streamlined | 0.15 | 20 | 0.2 | 30.48 | 0.36575 | 55.7403 | 1.3658 | 149.3209 | 29.8642 | 4.0929 | 5.2431 | 7.1608 | 0.014069 | 4.9003 | 0.28629 | 35.0438 | 0.14995 | 0.42974 | 45.701 | 0.19556 | 0.42974 | 71.608 | 64.8748 | 129.7496 | 6.7332 | 58.1416 | TRUE
streamlined | 0.15 | 16 | 0.1 | 15.24 | 0.51575 | 78.6003 | 1.5157 | 151.6361 | 24.2618 | 3.3251 | 5.2431 | 7.9473 | 0.014078 | 4.9003 | 0.28648 | 35.0439 | 0.15005 | 0.43002 | 45.7011 | 0.19568 | 0.43002 | 99.3409 | 64.8748 | 129.7496 | 34.4661 | 30.4087 | TRUE
streamlined | 0.15 | 15 | 0.1 | 15.24 | 0.56575 | 86.2203 | 1.5657 | 151.6361 | 22.7454 | 3.1173 | 5.2431 | 8.2094 | 0.014084 | 4.9003 | 0.28658 | 35.044 | 0.15011 | 0.43018 | 45.7012 | 0.19576 | 0.43018 | 109.459 | 64.8748 | 129.7496 | 44.5842 | 20.2906 | TRUE
streamlined | 0.15 | 12 | 0.2 | 30.48 | 0.76575 | 116.7003 | 1.7658 | 149.3209 | 17.9185 | 2.4557 | 5.2431 | 9.2581 | 0.01411 | 4.9002 | 0.28713 | 35.0443 | 0.15039 | 0.431 | 45.7015 | 0.19613 | 0.431 | 154.3009 | 64.8748 | 129.7496 | 89.4261 | 24.5513 | TRUE
streamlined | 0.15 | 16 | 0.05 | 7.62 | 0.51575 | 78.6003 | 1.5157 | 152.2094 | 24.3535 | 3.3377 | 5.2431 | 7.9473 | 0.014132 | 4.9002 | 0.28756 | 35.0445 | 0.15062 | 0.43165 | 45.7018 | 0.19642 | 0.43165 | 99.3409 | 64.8748 | 129.7496 | 34.4661 | 30.4087 | TRUE
streamlined | 0.15 | 15 | 0.05 | 7.62 | 0.56575 | 86.2203 | 1.5657 | 152.2094 | 22.8314 | 3.1291 | 5.2431 | 8.2094 | 0.014137 | 4.9002 | 0.28767 | 35.0446 | 0.15068 | 0.43181 | 45.7019 | 0.1965 | 0.43181 | 109.459 | 64.8748 | 129.7496 | 44.5842 | 20.2906 | TRUE
streamlined | 0.15 | 16 | 0 | 0 | 0.51575 | 78.6003 | 1.5157 | 152.4 | 24.384 | 3.3418 | 5.2431 | 7.9473 | 0.014149 | 4.9002 | 0.28792 | 35.0447 | 0.15081 | 0.43219 | 45.7021 | 0.19667 | 0.43219 | 99.3409 | 64.8748 | 129.7496 | 34.4661 | 30.4087 | TRUE
streamlined | 0.15 | 15 | 0 | 0 | 0.56575 | 86.2203 | 1.5657 | 152.4 | 22.86 | 3.133 | 5.2431 | 8.2094 | 0.014155 | 4.9002 | 0.28803 | 35.0447 | 0.15086 | 0.43235 | 45.7022 | 0.19674 | 0.43235 | 109.459 | 64.8748 | 129.7496 | 44.5842 | 20.2906 | TRUE
streamlined | 0.15 | 20 | 0.15 | 22.86 | 0.36575 | 55.7403 | 1.3658 | 150.6757 | 30.1351 | 4.13 | 5.2431 | 7.1608 | 0.014197 | 4.9002 | 0.28889 | 35.0452 | 0.15131 | 0.43364 | 45.7027 | 0.19733 | 0.43364 | 71.608 | 64.8748 | 129.7496 | 6.7332 | 58.1416 | TRUE
streamlined | 0.15 | 12 | 0.15 | 22.86 | 0.76575 | 116.7003 | 1.7658 | 150.6757 | 18.0811 | 2.478 | 5.2431 | 9.2581 | 0.014238 | 4.9001 | 0.28973 | 35.0456 | 0.15176 | 0.43491 | 45.7033 | 0.19791 | 0.43491 | 154.3009 | 64.8748 | 129.7496 | 89.4261 | 24.5513 | TRUE
streamlined | 0.15 | 20 | 0.1 | 15.24 | 0.36575 | 55.7403 | 1.3658 | 151.6361 | 30.3272 | 4.1564 | 5.2431 | 7.1608 | 0.014287 | 4.9001 | 0.29073 | 35.0462 | 0.15228 | 0.43641 | 45.704 | 0.19859 | 0.43641 | 71.608 | 64.8748 | 129.7496 | 6.7332 | 58.1416 | TRUE
streamlined | 0.15 | 12 | 0.1 | 15.24 | 0.76575 | 116.7003 | 1.7658 | 151.6361 | 18.1963 | 2.4938 | 5.2431 | 9.2581 | 0.014329 | 4.9 | 0.29158 | 35.0466 | 0.15273 | 0.43768 | 45.7046 | 0.19917 | 0.43768 | 154.3009 | 64.8748 | 129.7496 | 89.4261 | 24.5513 | TRUE
streamlined | 0.15 | 20 | 0.05 | 7.62 | 0.36575 | 55.7403 | 1.3658 | 152.2094 | 30.4419 | 4.1721 | 5.2431 | 7.1608 | 0.014341 | 4.9 | 0.29183 | 35.0467 | 0.15286 | 0.43806 | 45.7048 | 0.19934 | 0.43806 | 71.608 | 64.8748 | 129.7496 | 6.7332 | 58.1416 | TRUE
streamlined | 0.15 | 20 | 0 | 0 | 0.36575 | 55.7403 | 1.3658 | 152.4 | 30.48 | 4.1773 | 5.2431 | 7.1608 | 0.014359 | 4.9 | 0.29219 | 35.0469 | 0.15305 | 0.43861 | 45.705 | 0.19959 | 0.43861 | 71.608 | 64.8748 | 129.7496 | 6.7332 | 58.1416 | TRUE
streamlined | 0.15 | 19 | 0.2 | 30.48 | 0.41575 | 63.3603 | 1.4158 | 149.3209 | 28.371 | 3.8883 | 5.2431 | 7.423 | 0.014362 | 4.9 | 0.29225 | 35.047 | 0.15308 | 0.4387 | 45.705 | 0.19963 | 0.4387 | 78.1364 | 64.8748 | 129.7496 | 13.2616 | 51.6132 | TRUE
streamlined | 0.15 | 12 | 0.05 | 7.62 | 0.76575 | 116.7003 | 1.7658 | 152.2094 | 18.2651 | 2.5032 | 5.2431 | 9.2581 | 0.014383 | 4.9 | 0.29268 | 35.0472 | 0.1533 | 0.43934 | 45.7053 | 0.19992 | 0.43934 | 154.3009 | 64.8748 | 129.7496 | 89.4261 | 24.5513 | TRUE
streamlined | 0.15 | 12 | 0 | 0 | 0.76575 | 116.7003 | 1.7658 | 152.4 | 18.288 | 2.5064 | 5.2431 | 9.2581 | 0.014401 | 4.9 | 0.29305 | 35.0474 | 0.1535 | 0.43989 | 45.7056 | 0.20017 | 0.43989 | 154.3009 | 64.8748 | 129.7496 | 89.4261 | 24.5513 | TRUE
streamlined | 0.15 | 13 | 0.2 | 30.48 | 0.71575 | 109.0803 | 1.7158 | 149.3209 | 19.4117 | 2.6604 | 5.2431 | 8.9959 | 0.014433 | 4.8999 | 0.29369 | 35.0477 | 0.15383 | 0.44085 | 45.706 | 0.20061 | 0.44085 | 138.3984 | 64.8748 | 129.7496 | 73.5236 | 8.6488 | TRUE
streamlined | 0.15 | 11 | 0.2 | 30.48 | 0.86575 | 131.9403 | 1.8658 | 149.3209 | 16.4253 | 2.2511 | 5.2431 | 9.7824 | 0.014441 | 4.8999 | 0.29385 | 35.0478 | 0.15392 | 0.4411 | 45.7061 | 0.20073 | 0.4411 | 177.8612 | 64.8748 | 129.7496 | 112.9864 | 48.1116 | TRUE
streamlined | 0.15 | 19 | 0.15 | 22.86 | 0.41575 | 63.3603 | 1.4158 | 150.6757 | 28.6284 | 3.9235 | 5.2431 | 7.423 | 0.014493 | 4.8999 | 0.2949 | 35.0484 | 0.15447 | 0.44268 | 45.7069 | 0.20144 | 0.44268 | 78.1364 | 64.8748 | 129.7496 | 13.2616 | 51.6132 | TRUE
streamlined | 0.15 | 13 | 0.15 | 22.86 | 0.71575 | 109.0803 | 1.7158 | 150.6757 | 19.5878 | 2.6845 | 5.2431 | 8.9959 | 0.014564 | 4.8998 | 0.29635 | 35.0491 | 0.15523 | 0.44486 | 45.7079 | 0.20243 | 0.44486 | 138.3984 | 64.8748 | 129.7496 | 73.5236 | 8.6488 | TRUE
streamlined | 0.15 | 11 | 0.15 | 22.86 | 0.86575 | 131.9403 | 1.8658 | 150.6757 | 16.5743 | 2.2715 | 5.2431 | 9.7824 | 0.014572 | 4.8998 | 0.29652 | 35.0492 | 0.15532 | 0.44511 | 45.708 | 0.20255 | 0.44511 | 177.8612 | 64.8748 | 129.7496 | 112.9864 | 48.1116 | TRUE
streamlined | 0.15 | 18 | 0.2 | 30.48 | 0.46575 | 70.9803 | 1.4657 | 149.3209 | 26.8778 | 3.6836 | 5.2431 | 7.6851 | 0.014584 | 4.8998 | 0.29677 | 35.0493 | 0.15545 | 0.44549 | 45.7081 | 0.20272 | 0.44549 | 85.3902 | 64.8748 | 129.7496 | 20.5154 | 44.3594 | TRUE
streamlined | 0.15 | 19 | 0.1 | 15.24 | 0.41575 | 63.3603 | 1.4158 | 151.6361 | 28.8109 | 3.9485 | 5.2431 | 7.423 | 0.014585 | 4.8998 | 0.29678 | 35.0493 | 0.15545 | 0.44551 | 45.7081 | 0.20273 | 0.44551 | 78.1364 | 64.8748 | 129.7496 | 13.2616 | 51.6132 | TRUE
streamlined | 0.15 | 19 | 0.05 | 7.62 | 0.41575 | 63.3603 | 1.4158 | 152.2094 | 28.9198 | 3.9635 | 5.2431 | 7.423 | 0.01464 | 4.8997 | 0.29791 | 35.0499 | 0.15604 | 0.44719 | 45.7089 | 0.2035 | 0.44719 | 78.1364 | 64.8748 | 129.7496 | 13.2616 | 51.6132 | TRUE
streamlined | 0.15 | 14 | 0.2 | 30.48 | 0.66575 | 101.4603 | 1.6658 | 149.3209 | 20.9049 | 2.865 | 5.2431 | 8.7337 | 0.01465 | 4.8997 | 0.29811 | 35.05 | 0.15615 | 0.4475 | 45.7091 | 0.20364 | 0.4475 | 124.7677 | 64.8748 | 129.7496 | 59.8929 | 4.9819 | TRUE
streamlined | 0.15 | 13 | 0.1 | 15.24 | 0.71575 | 109.0803 | 1.7158 | 151.6361 | 19.7127 | 2.7016 | 5.2431 | 8.9959 | 0.014657 | 4.8997 | 0.29824 | 35.0501 | 0.15622 | 0.44769 | 45.7091 | 0.20372 | 0.44769 | 138.3984 | 64.8748 | 129.7496 | 73.5236 | 8.6488 | TRUE
streamlined | 0.15 | 19 | 0 | 0 | 0.41575 | 63.3603 | 1.4158 | 152.4 | 28.956 | 3.9684 | 5.2431 | 7.423 | 0.014659 | 4.8997 | 0.29828 | 35.0501 | 0.15624 | 0.44775 | 45.7092 | 0.20375 | 0.44775 | 78.1364 | 64.8748 | 129.7496 | 13.2616 | 51.6132 | TRUE
streamlined | 0.15 | 11 | 0.1 | 15.24 | 0.86575 | 131.9403 | 1.8658 | 151.6361 | 16.68 | 2.286 | 5.2431 | 9.7824 | 0.014665 | 4.8997 | 0.29841 | 35.0502 | 0.15631 | 0.44795 | 45.7093 | 0.20384 | 0.44795 | 177.8612 | 64.8748 | 129.7496 | 112.9864 | 48.1116 | TRUE
streamlined | 0.15 | 13 | 0.05 | 7.62 | 0.71575 | 109.0803 | 1.7158 | 152.2094 | 19.7872 | 2.7118 | 5.2431 | 8.9959 | 0.014712 | 4.8996 | 0.29937 | 35.0507 | 0.15681 | 0.44939 | 45.7099 | 0.2045 | 0.44939 | 138.3984 | 64.8748 | 129.7496 | 73.5236 | 8.6488 | TRUE
streamlined | 0.15 | 18 | 0.15 | 22.86 | 0.46575 | 70.9803 | 1.4657 | 150.6757 | 27.1216 | 3.717 | 5.2431 | 7.6851 | 0.014717 | 4.8996 | 0.29947 | 35.0507 | 0.15686 | 0.44953 | 45.71 | 0.20456 | 0.44953 | 85.3902 | 64.8748 | 129.7496 | 20.5154 | 44.3594 | TRUE
streamlined | 0.15 | 11 | 0.05 | 7.62 | 0.86575 | 131.9403 | 1.8658 | 152.2094 | 16.743 | 2.2946 | 5.2431 | 9.7824 | 0.01472 | 4.8996 | 0.29954 | 35.0508 | 0.1569 | 0.44964 | 45.71 | 0.20461 | 0.44964 | 177.8612 | 64.8748 | 129.7496 | 112.9864 | 48.1116 | TRUE
streamlined | 0.15 | 17 | 0.2 | 30.48 | 0.51575 | 78.6003 | 1.5157 | 149.3209 | 25.3846 | 3.479 | 5.2431 | 7.9473 | 0.01473 | 4.8996 | 0.29973 | 35.0509 | 0.157 | 0.44994 | 45.7102 | 0.20475 | 0.44994 | 93.4973 | 64.8748 | 129.7496 | 28.6225 | 36.2523 | TRUE
streamlined | 0.15 | 13 | 0 | 0 | 0.71575 | 109.0803 | 1.7158 | 152.4 | 19.812 | 2.7152 | 5.2431 | 8.9959 | 0.01473 | 4.8996 | 0.29974 | 35.0509 | 0.15701 | 0.44995 | 45.7102 | 0.20475 | 0.44995 | 138.3984 | 64.8748 | 129.7496 | 73.5236 | 8.6488 | TRUE
streamlined | 0.15 | 11 | 0 | 0 | 0.86575 | 131.9403 | 1.8658 | 152.4 | 16.764 | 2.2975 | 5.2431 | 9.7824 | 0.014739 | 4.8996 | 0.29991 | 35.051 | 0.15709 | 0.45021 | 45.7103 | 0.20487 | 0.45021 | 177.8612 | 64.8748 | 129.7496 | 112.9864 | 48.1116 | TRUE
streamlined | 0.15 | 15 | 0.2 | 30.48 | 0.61575 | 93.8403 | 1.6158 | 149.3209 | 22.3981 | 3.0697 | 5.2431 | 8.4716 | 0.014769 | 4.8996 | 0.30052 | 35.0513 | 0.15741 | 0.45112 | 45.7107 | 0.20528 | 0.45112 | 112.9544 | 64.8748 | 129.7496 | 48.0796 | 16.7952 | TRUE
streamlined | 0.15 | 14 | 0.15 | 22.86 | 0.66575 | 101.4603 | 1.6658 | 150.6757 | 21.0946 | 2.891 | 5.2431 | 8.7337 | 0.014783 | 4.8996 | 0.30082 | 35.0515 | 0.15757 | 0.45156 | 45.7109 | 0.20549 | 0.45156 | 124.7677 | 64.8748 | 129.7496 | 59.8929 | 4.9819 | TRUE
streamlined | 0.15 | 16 | 0.2 | 30.48 | 0.56575 | 86.2203 | 1.5657 | 149.3209 | 23.8913 | 3.2743 | 5.2431 | 8.2094 | 0.014793 | 4.8996 | 0.30102 | 35.0516 | 0.15768 | 0.45187 | 45.711 | 0.20563 | 0.45187 | 102.6178 | 64.8748 | 129.7496 | 37.743 | 27.1318 | TRUE
streamlined | 0.15 | 18 | 0.1 | 15.24 | 0.46575 | 70.9803 | 1.4657 | 151.6361 | 27.2945 | 3.7407 | 5.2431 | 7.6851 | 0.014811 | 4.8995 | 0.30137 | 35.0517 | 0.15786 | 0.4524 | 45.7113 | 0.20587 | 0.4524 | 85.3902 | 64.8748 | 129.7496 | 20.5154 | 44.3594 | TRUE
streamlined | 0.15 | 17 | 0.15 | 22.86 | 0.51575 | 78.6003 | 1.5157 | 150.6757 | 25.6149 | 3.5105 | 5.2431 | 7.9473 | 0.014864 | 4.8995 | 0.30245 | 35.0523 | 0.15843 | 0.45402 | 45.712 | 0.20661 | 0.45402 | 93.4973 | 64.8748 | 129.7496 | 28.6225 | 36.2523 | TRUE
streamlined | 0.15 | 18 | 0.05 | 7.62 | 0.46575 | 70.9803 | 1.4657 | 152.2094 | 27.3977 | 3.7549 | 5.2431 | 7.6851 | 0.014867 | 4.8995 | 0.30251 | 35.0523 | 0.15846 | 0.45411 | 45.7121 | 0.20665 | 0.45411 | 85.3902 | 64.8748 | 129.7496 | 20.5154 | 44.3594 | TRUE
streamlined | 0.15 | 14 | 0.1 | 15.24 | 0.66575 | 101.4603 | 1.6658 | 151.6361 | 21.2291 | 2.9094 | 5.2431 | 8.7337 | 0.014877 | 4.8995 | 0.30273 | 35.0525 | 0.15857 | 0.45445 | 45.7122 | 0.2068 | 0.45445 | 124.7677 | 64.8748 | 129.7496 | 59.8929 | 4.9819 | TRUE
streamlined | 0.15 | 18 | 0 | 0 | 0.46575 | 70.9803 | 1.4657 | 152.4 | 27.432 | 3.7596 | 5.2431 | 7.6851 | 0.014885 | 4.8995 | 0.30289 | 35.0525 | 0.15866 | 0.45468 | 45.7123 | 0.20691 | 0.45468 | 85.3902 | 64.8748 | 129.7496 | 20.5154 | 44.3594 | TRUE
streamlined | 0.15 | 15 | 0.15 | 22.86 | 0.61575 | 93.8403 | 1.6158 | 150.6757 | 22.6014 | 3.0975 | 5.2431 | 8.4716 | 0.014903 | 4.8995 | 0.30325 | 35.0527 | 0.15884 | 0.45521 | 45.7126 | 0.20715 | 0.45521 | 112.9544 | 64.8748 | 129.7496 | 48.0796 | 16.7952 | TRUE
streamlined | 0.15 | 12 | 0.2 | 30.48 | 0.81575 | 124.3203 | 1.8157 | 149.3209 | 17.9185 | 2.4557 | 5.2431 | 9.5202 | 0.014921 | 4.8994 | 0.30362 | 35.0529 | 0.15904 | 0.45577 | 45.7128 | 0.2074 | 0.45577 | 158.6701 | 64.8748 | 129.7496 | 93.7953 | 28.9205 | TRUE
streamlined | 0.15 | 16 | 0.15 | 22.86 | 0.56575 | 86.2203 | 1.5657 | 150.6757 | 24.1081 | 3.304 | 5.2431 | 8.2094 | 0.014927 | 4.8994 | 0.30375 | 35.053 | 0.15911 | 0.45597 | 45.7129 | 0.20749 | 0.45597 | 102.6178 | 64.8748 | 129.7496 | 37.743 | 27.1318 | TRUE
streamlined | 0.15 | 14 | 0.05 | 7.62 | 0.66575 | 101.4603 | 1.6658 | 152.2094 | 21.3093 | 2.9204 | 5.2431 | 8.7337 | 0.014934 | 4.8994 | 0.30388 | 35.0531 | 0.15917 | 0.45616 | 45.713 | 0.20758 | 0.45616 | 124.7677 | 64.8748 | 129.7496 | 59.8929 | 4.9819 | TRUE
streamlined | 0.15 | 14 | 0 | 0 | 0.66575 | 101.4603 | 1.6658 | 152.4 | 21.336 | 2.9241 | 5.2431 | 8.7337 | 0.014952 | 4.8994 | 0.30426 | 35.0533 | 0.15937 | 0.45674 | 45.7133 | 0.20784 | 0.45674 | 124.7677 | 64.8748 | 129.7496 | 59.8929 | 4.9819 | TRUE
streamlined | 0.15 | 17 | 0.1 | 15.24 | 0.51575 | 78.6003 | 1.5157 | 151.6361 | 25.7781 | 3.5329 | 5.2431 | 7.9473 | 0.014958 | 4.8994 | 0.30438 | 35.0533 | 0.15944 | 0.45692 | 45.7133 | 0.20792 | 0.45692 | 93.4973 | 64.8748 | 129.7496 | 28.6225 | 36.2523 | TRUE
streamlined | 0.15 | 15 | 0.1 | 15.24 | 0.61575 | 93.8403 | 1.6158 | 151.6361 | 22.7454 | 3.1173 | 5.2431 | 8.4716 | 0.014998 | 4.8994 | 0.30518 | 35.0537 | 0.15985 | 0.45812 | 45.7139 | 0.20847 | 0.45812 | 112.9544 | 64.8748 | 129.7496 | 48.0796 | 16.7952 | TRUE
streamlined | 0.15 | 17 | 0.05 | 7.62 | 0.51575 | 78.6003 | 1.5157 | 152.2094 | 25.8756 | 3.5463 | 5.2431 | 7.9473 | 0.015015 | 4.8993 | 0.30553 | 35.0539 | 0.16004 | 0.45865 | 45.7141 | 0.20871 | 0.45865 | 93.4973 | 64.8748 | 129.7496 | 28.6225 | 36.2523 | TRUE
streamlined | 0.15 | 16 | 0.1 | 15.24 | 0.56575 | 86.2203 | 1.5657 | 151.6361 | 24.2618 | 3.3251 | 5.2431 | 8.2094 | 0.015023 | 4.8993 | 0.30569 | 35.054 | 0.16012 | 0.45888 | 45.7142 | 0.20882 | 0.45888 | 102.6178 | 64.8748 | 129.7496 | 37.743 | 27.1318 | TRUE
streamlined | 0.15 | 17 | 0 | 0 | 0.51575 | 78.6003 | 1.5157 | 152.4 | 25.908 | 3.5507 | 5.2431 | 7.9473 | 0.015034 | 4.8993 | 0.30591 | 35.0541 | 0.16024 | 0.45922 | 45.7144 | 0.20897 | 0.45922 | 93.4973 | 64.8748 | 129.7496 | 28.6225 | 36.2523 | TRUE
streamlined | 0.15 | 15 | 0.05 | 7.62 | 0.61575 | 93.8403 | 1.6158 | 152.2094 | 22.8314 | 3.1291 | 5.2431 | 8.4716 | 0.015054 | 4.8993 | 0.30633 | 35.0543 | 0.16046 | 0.45985 | 45.7147 | 0.20926 | 0.45985 | 112.9544 | 64.8748 | 129.7496 | 48.0796 | 16.7952 | TRUE
streamlined | 0.15 | 12 | 0.15 | 22.86 | 0.81575 | 124.3203 | 1.8157 | 150.6757 | 18.0811 | 2.478 | 5.2431 | 9.5202 | 0.015056 | 4.8993 | 0.30637 | 35.0544 | 0.16048 | 0.45991 | 45.7147 | 0.20928 | 0.45991 | 158.6701 | 64.8748 | 129.7496 | 93.7953 | 28.9205 | TRUE
streamlined | 0.15 | 15 | 0 | 0 | 0.61575 | 93.8403 | 1.6158 | 152.4 | 22.86 | 3.133 | 5.2431 | 8.4716 | 0.015073 | 4.8993 | 0.30672 | 35.0545 | 0.16066 | 0.46043 | 45.7149 | 0.20952 | 0.46043 | 112.9544 | 64.8748 | 129.7496 | 48.0796 | 16.7952 | TRUE
streamlined | 0.15 | 16 | 0.05 | 7.62 | 0.56575 | 86.2203 | 1.5657 | 152.2094 | 24.3535 | 3.3377 | 5.2431 | 8.2094 | 0.015079 | 4.8993 | 0.30684 | 35.0546 | 0.16073 | 0.46062 | 45.715 | 0.20961 | 0.46062 | 102.6178 | 64.8748 | 129.7496 | 37.743 | 27.1318 | TRUE
streamlined | 0.15 | 16 | 0 | 0 | 0.56575 | 86.2203 | 1.5657 | 152.4 | 24.384 | 3.3418 | 5.2431 | 8.2094 | 0.015098 | 4.8993 | 0.30723 | 35.0548 | 0.16093 | 0.4612 | 45.7153 | 0.20987 | 0.4612 | 102.6178 | 64.8748 | 129.7496 | 37.743 | 27.1318 | TRUE
streamlined | 0.15 | 20 | 0.2 | 30.48 | 0.41575 | 63.3603 | 1.4158 | 149.3209 | 29.8642 | 4.0929 | 5.2431 | 7.423 | 0.015118 | 4.8992 | 0.30763 | 35.055 | 0.16114 | 0.46181 | 45.7156 | 0.21015 | 0.46181 | 74.2296 | 64.8748 | 129.7496 | 9.3548 | 55.52 | TRUE
streamlined | 0.15 | 12 | 0.1 | 15.24 | 0.81575 | 124.3203 | 1.8157 | 151.6361 | 18.1963 | 2.4938 | 5.2431 | 9.5202 | 0.015152 | 4.8992 | 0.30832 | 35.0554 | 0.1615 | 0.46284 | 45.716 | 0.21062 | 0.46284 | 158.6701 | 64.8748 | 129.7496 | 93.7953 | 28.9205 | TRUE
streamlined | 0.15 | 12 | 0.05 | 7.62 | 0.81575 | 124.3203 | 1.8157 | 152.2094 | 18.2651 | 2.5032 | 5.2431 | 9.5202 | 0.015209 | 4.8991 | 0.30949 | 35.056 | 0.16211 | 0.46459 | 45.7168 | 0.21142 | 0.46459 | 158.6701 | 64.8748 | 129.7496 | 93.7953 | 28.9205 | TRUE
streamlined | 0.15 | 11 | 0.2 | 30.48 | 0.91575 | 139.5603 | 1.9158 | 149.3209 | 16.4253 | 2.2511 | 5.2431 | 10.0445 | 0.015225 | 4.8991 | 0.30981 | 35.0562 | 0.16229 | 0.46508 | 45.7171 | 0.21164 | 0.46508 | 182.6277 | 64.8748 | 129.7496 | 117.7529 | 52.8781 | TRUE
streamlined | 0.15 | 12 | 0 | 0 | 0.81575 | 124.3203 | 1.8157 | 152.4 | 18.288 | 2.5064 | 5.2431 | 9.5202 | 0.015228 | 4.8991 | 0.30988 | 35.0562 | 0.16232 | 0.46518 | 45.7171 | 0.21168 | 0.46518 | 158.6701 | 64.8748 | 129.7496 | 93.7953 | 28.9205 | TRUE
streamlined | 0.15 | 20 | 0.15 | 22.86 | 0.41575 | 63.3603 | 1.4158 | 150.6757 | 30.1351 | 4.13 | 5.2431 | 7.423 | 0.015255 | 4.8991 | 0.31043 | 35.0565 | 0.16261 | 0.466 | 45.7175 | 0.21206 | 0.466 | 74.2296 | 64.8748 | 129.7496 | 9.3548 | 55.52 | TRUE
streamlined | 0.15 | 13 | 0.2 | 30.48 | 0.76575 | 116.7003 | 1.7658 | 149.3209 | 19.4117 | 2.6604 | 5.2431 | 9.2581 | 0.015286 | 4.8991 | 0.31105 | 35.0568 | 0.16293 | 0.46694 | 45.7179 | 0.21248 | 0.46694 | 142.4316 | 64.8748 | 129.7496 | 77.5568 | 12.682 | TRUE
streamlined | 0.15 | 20 | 0.1 | 15.24 | 0.41575 | 63.3603 | 1.4158 | 151.6361 | 30.3272 | 4.1564 | 5.2431 | 7.423 | 0.015353 | 4.899 | 0.3124 | 35.0575 | 0.16364 | 0.46897 | 45.7188 | 0.21341 | 0.46897 | 74.2296 | 64.8748 | 129.7496 | 9.3548 | 55.52 | TRUE
streamlined | 0.15 | 11 | 0.15 | 22.86 | 0.91575 | 139.5603 | 1.9158 | 150.6757 | 16.5743 | 2.2715 | 5.2431 | 10.0445 | 0.015364 | 4.899 | 0.31263 | 35.0576 | 0.16376 | 0.46931 | 45.719 | 0.21356 | 0.46931 | 182.6277 | 64.8748 | 129.7496 | 117.7529 | 52.8781 | TRUE
streamlined | 0.15 | 19 | 0.2 | 30.48 | 0.46575 | 70.9803 | 1.4657 | 149.3209 | 28.371 | 3.8883 | 5.2431 | 7.6851 | 0.015395 | 4.899 | 0.31326 | 35.058 | 0.16409 | 0.47026 | 45.7194 | 0.21399 | 0.47026 | 80.8959 | 64.8748 | 129.7496 | 16.0211 | 48.8537 | TRUE
streamlined | 0.15 | 20 | 0.05 | 7.62 | 0.41575 | 63.3603 | 1.4158 | 152.2094 | 30.4419 | 4.1721 | 5.2431 | 7.423 | 0.015411 | 4.8989 | 0.31359 | 35.0581 | 0.16426 | 0.47075 | 45.7196 | 0.21422 | 0.47075 | 74.2296 | 64.8748 | 129.7496 | 9.3548 | 55.52 | TRUE
streamlined | 0.15 | 13 | 0.15 | 22.86 | 0.76575 | 116.7003 | 1.7658 | 150.6757 | 19.5878 | 2.6845 | 5.2431 | 9.2581 | 0.015425 | 4.8989 | 0.31387 | 35.0583 | 0.16441 | 0.47118 | 45.7198 | 0.21441 | 0.47118 | 142.4316 | 64.8748 | 129.7496 | 77.5568 | 12.682 | TRUE
streamlined | 0.15 | 20 | 0 | 0 | 0.41575 | 63.3603 | 1.4158 | 152.4 | 30.48 | 4.1773 | 5.2431 | 7.423 | 0.01543 | 4.8989 | 0.31398 | 35.0584 | 0.16447 | 0.47134 | 45.7199 | 0.21448 | 0.47134 | 74.2296 | 64.8748 | 129.7496 | 9.3548 | 55.52 | TRUE
streamlined | 0.15 | 11 | 0.1 | 15.24 | 0.91575 | 139.5603 | 1.9158 | 151.6361 | 16.68 | 2.286 | 5.2431 | 10.0445 | 0.015461 | 4.8989 | 0.31462 | 35.0587 | 0.1648 | 0.4723 | 45.7203 | 0.21492 | 0.4723 | 182.6277 | 64.8748 | 129.7496 | 117.7529 | 52.8781 | TRUE
streamlined | 0.15 | 11 | 0.05 | 7.62 | 0.91575 | 139.5603 | 1.9158 | 152.2094 | 16.743 | 2.2946 | 5.2431 | 10.0445 | 0.01552 | 4.8988 | 0.31581 | 35.0593 | 0.16543 | 0.47409 | 45.7212 | 0.21573 | 0.47409 | 182.6277 | 64.8748 | 129.7496 | 117.7529 | 52.8781 | TRUE
streamlined | 0.15 | 13 | 0.1 | 15.24 | 0.76575 | 116.7003 | 1.7658 | 151.6361 | 19.7127 | 2.7016 | 5.2431 | 9.2581 | 0.015523 | 4.8988 | 0.31588 | 35.0593 | 0.16546 | 0.47419 | 45.7212 | 0.21578 | 0.47419 | 142.4316 | 64.8748 | 129.7496 | 77.5568 | 12.682 | TRUE
streamlined | 0.15 | 19 | 0.15 | 22.86 | 0.46575 | 70.9803 | 1.4657 | 150.6757 | 28.6284 | 3.9235 | 5.2431 | 7.6851 | 0.015534 | 4.8988 | 0.3161 | 35.0595 | 0.16558 | 0.47453 | 45.7214 | 0.21594 | 0.47453 | 80.8959 | 64.8748 | 129.7496 | 16.0211 | 48.8537 | TRUE
streamlined | 0.15 | 11 | 0 | 0 | 0.91575 | 139.5603 | 1.9158 | 152.4 | 16.764 | 2.2975 | 5.2431 | 10.0445 | 0.015539 | 4.8988 | 0.3162 | 35.0595 | 0.16563 | 0.47468 | 45.7214 | 0.21601 | 0.47468 | 182.6277 | 64.8748 | 129.7496 | 117.7529 | 52.8781 | TRUE
streamlined | 0.15 | 14 | 0.2 | 30.48 | 0.71575 | 109.0803 | 1.7158 | 149.3209 | 20.9049 | 2.865 | 5.2431 | 8.9959 | 0.015543 | 4.8988 | 0.31628 | 35.0596 | 0.16567 | 0.47479 | 45.7215 | 0.21606 | 0.47479 | 128.5128 | 64.8748 | 129.7496 | 63.638 | 1.2368 | TRUE
streamlined | 0.15 | 13 | 0.05 | 7.62 | 0.76575 | 116.7003 | 1.7658 | 152.2094 | 19.7872 | 2.7118 | 5.2431 | 9.2581 | 0.015582 | 4.8988 | 0.31707 | 35.06 | 0.16609 | 0.47598 | 45.722 | 0.2166 | 0.47598 | 142.4316 | 64.8748 | 129.7496 | 77.5568 | 12.682 | TRUE
streamlined | 0.15 | 18 | 0.2 | 30.48 | 0.51575 | 78.6003 | 1.5157 | 149.3209 | 26.8778 | 3.6836 | 5.2431 | 7.9473 | 0.015596 | 4.8988 | 0.31737 | 35.0601 | 0.16624 | 0.47643 | 45.7222 | 0.2168 | 0.47643 | 88.303 | 64.8748 | 129.7496 | 23.4282 | 41.4466 | TRUE
streamlined | 0.15 | 13 | 0 | 0 | 0.76575 | 116.7003 | 1.7658 | 152.4 | 19.812 | 2.7152 | 5.2431 | 9.2581 | 0.015601 | 4.8988 | 0.31747 | 35.0602 | 0.1663 | 0.47658 | 45.7223 | 0.21687 | 0.47658 | 142.4316 | 64.8748 | 129.7496 | 77.5568 | 12.682 | TRUE
streamlined | 0.15 | 19 | 0.1 | 15.24 | 0.46575 | 70.9803 | 1.4657 | 151.6361 | 28.8109 | 3.9485 | 5.2431 | 7.6851 | 0.015633 | 4.8987 | 0.31812 | 35.0605 | 0.16664 | 0.47756 | 45.7227 | 0.21731 | 0.47756 | 80.8959 | 64.8748 | 129.7496 | 16.0211 | 48.8537 | TRUE
streamlined | 0.15 | 14 | 0.15 | 22.86 | 0.71575 | 109.0803 | 1.7158 | 150.6757 | 21.0946 | 2.891 | 5.2431 | 8.9959 | 0.015684 | 4.8987 | 0.31915 | 35.0611 | 0.16718 | 0.4791 | 45.7234 | 0.21802 | 0.4791 | 128.5128 | 64.8748 | 129.7496 | 63.638 | 1.2368 | TRUE
streamlined | 0.15 | 19 | 0.05 | 7.62 | 0.46575 | 70.9803 | 1.4657 | 152.2094 | 28.9198 | 3.9635 | 5.2431 | 7.6851 | 0.015693 | 4.8987 | 0.31932 | 35.0612 | 0.16727 | 0.47936 | 45.7236 | 0.21814 | 0.47936 | 80.8959 | 64.8748 | 129.7496 | 16.0211 | 48.8537 | TRUE
streamlined | 0.15 | 15 | 0.2 | 30.48 | 0.66575 | 101.4603 | 1.6658 | 149.3209 | 22.3981 | 3.0697 | 5.2431 | 8.7337 | 0.015697 | 4.8987 | 0.31941 | 35.0612 | 0.16731 | 0.47949 | 45.7236 | 0.21819 | 0.47949 | 116.4499 | 64.8748 | 129.7496 | 51.5751 | 13.2997 | TRUE
streamlined | 0.15 | 19 | 0 | 0 | 0.46575 | 70.9803 | 1.4657 | 152.4 | 28.956 | 3.9684 | 5.2431 | 7.6851 | 0.015712 | 4.8986 | 0.31972 | 35.0614 | 0.16748 | 0.47996 | 45.7238 | 0.21841 | 0.47996 | 80.8959 | 64.8748 | 129.7496 | 16.0211 | 48.8537 | TRUE
streamlined | 0.15 | 17 | 0.2 | 30.48 | 0.56575 | 86.2203 | 1.5657 | 149.3209 | 25.3846 | 3.479 | 5.2431 | 8.2094 | 0.015718 | 4.8986 | 0.31983 | 35.0614 | 0.16754 | 0.48014 | 45.7239 | 0.21849 | 0.48014 | 96.5815 | 64.8748 | 129.7496 | 31.7067 | 33.1681 | TRUE
streamlined | 0.15 | 18 | 0.15 | 22.86 | 0.51575 | 78.6003 | 1.5157 | 150.6757 | 27.1216 | 3.717 | 5.2431 | 7.9473 | 0.015738 | 4.8986 | 0.32025 | 35.0616 | 0.16775 | 0.48075 | 45.7242 | 0.21877 | 0.48075 | 88.303 | 64.8748 | 129.7496 | 23.4282 | 41.4466 | TRUE
streamlined | 0.15 | 16 | 0.2 | 30.48 | 0.61575 | 93.8403 | 1.6158 | 149.3209 | 23.8913 | 3.2743 | 5.2431 | 8.4716 | 0.015753 | 4.8986 | 0.32055 | 35.0618 | 0.16791 | 0.48122 | 45.7244 | 0.21898 | 0.48122 | 105.8948 | 64.8748 | 129.7496 | 41.02 | 23.8548 | TRUE
streamlined | 0.15 | 12 | 0.2 | 30.48 | 0.86575 | 131.9403 | 1.8658 | 149.3209 | 17.9185 | 2.4557 | 5.2431 | 9.7824 | 0.015754 | 4.8986 | 0.32057 | 35.0618 | 0.16792 | 0.48124 | 45.7244 | 0.21899 | 0.48124 | 163.0394 | 64.8748 | 129.7496 | 98.1646 | 33.2898 | TRUE
streamlined | 0.15 | 14 | 0.1 | 15.24 | 0.71575 | 109.0803 | 1.7158 | 151.6361 | 21.2291 | 2.9094 | 5.2431 | 8.9959 | 0.015784 | 4.8986 | 0.32118 | 35.0621 | 0.16824 | 0.48216 | 45.7248 | 0.21941 | 0.48216 | 128.5128 | 64.8748 | 129.7496 | 63.638 | 1.2368 | TRUE
streamlined | 0.15 | 18 | 0.1 | 15.24 | 0.51575 | 78.6003 | 1.5157 | 151.6361 | 27.2945 | 3.7407 | 5.2431 | 7.9473 | 0.015838 | 4.8985 | 0.32229 | 35.0627 | 0.16882 | 0.48382 | 45.7256 | 0.22016 | 0.48382 | 88.303 | 64.8748 | 129.7496 | 23.4282 | 41.4466 | TRUE
streamlined | 0.15 | 15 | 0.15 | 22.86 | 0.66575 | 101.4603 | 1.6658 | 150.6757 | 22.6014 | 3.0975 | 5.2431 | 8.7337 | 0.015839 | 4.8985 | 0.3223 | 35.0627 | 0.16883 | 0.48385 | 45.7256 | 0.22018 | 0.48385 | 116.4499 | 64.8748 | 129.7496 | 51.5751 | 13.2997 | TRUE
streamlined | 0.15 | 14 | 0.05 | 7.62 | 0.71575 | 109.0803 | 1.7158 | 152.2094 | 21.3093 | 2.9204 | 5.2431 | 8.9959 | 0.015844 | 4.8985 | 0.3224 | 35.0628 | 0.16888 | 0.48398 | 45.7257 | 0.22024 | 0.48398 | 128.5128 | 64.8748 | 129.7496 | 63.638 | 1.2368 | TRUE
streamlined | 0.15 | 17 | 0.15 | 22.86 | 0.56575 | 86.2203 | 1.5657 | 150.6757 | 25.6149 | 3.5105 | 5.2431 | 8.2094 | 0.01586 | 4.8985 | 0.32274 | 35.0629 | 0.16906 | 0.4845 | 45.7259 | 0.22047 | 0.4845 | 96.5815 | 64.8748 | 129.7496 | 31.7067 | 33.1681 | TRUE
streamlined | 0.15 | 14 | 0 | 0 | 0.71575 | 109.0803 | 1.7158 | 152.4 | 21.336 | 2.9241 | 5.2431 | 8.9959 | 0.015864 | 4.8985 | 0.3228 | 35.063 | 0.16909 | 0.48459 | 45.7259 | 0.22051 | 0.48459 | 128.5128 | 64.8748 | 129.7496 | 63.638 | 1.2368 | TRUE
streamlined | 0.15 | 16 | 0.15 | 22.86 | 0.61575 | 93.8403 | 1.6158 | 150.6757 | 24.1081 | 3.304 | 5.2431 | 8.4716 | 0.015896 | 4.8985 | 0.32346 | 35.0633 | 0.16944 | 0.48558 | 45.7264 | 0.22097 | 0.48558 | 105.8948 | 64.8748 | 129.7496 | 41.02 | 23.8548 | TRUE
streamlined | 0.15 | 12 | 0.15 | 22.86 | 0.86575 | 131.9403 | 1.8658 | 150.6757 | 18.0811 | 2.478 | 5.2431 | 9.7824 | 0.015897 | 4.8985 | 0.32348 | 35.0633 | 0.16945 | 0.48561 | 45.7264 | 0.22098 | 0.48561 | 163.0394 | 64.8748 | 129.7496 | 98.1646 | 33.2898 | TRUE
streamlined | 0.15 | 18 | 0.05 | 7.62 | 0.51575 | 78.6003 | 1.5157 | 152.2094 | 27.3977 | 3.7549 | 5.2431 | 7.9473 | 0.015898 | 4.8985 | 0.3235 | 35.0633 | 0.16946 | 0.48565 | 45.7264 | 0.221 | 0.48565 | 88.303 | 64.8748 | 129.7496 | 23.4282 | 41.4466 | TRUE
streamlined | 0.15 | 18 | 0 | 0 | 0.51575 | 78.6003 | 1.5157 | 152.4 | 27.432 | 3.7596 | 5.2431 | 7.9473 | 0.015918 | 4.8984 | 0.32391 | 35.0636 | 0.16967 | 0.48626 | 45.7267 | 0.22127 | 0.48626 | 88.303 | 64.8748 | 129.7496 | 23.4282 | 41.4466 | TRUE
streamlined | 0.15 | 15 | 0.1 | 15.24 | 0.66575 | 101.4603 | 1.6658 | 151.6361 | 22.7454 | 3.1173 | 5.2431 | 8.7337 | 0.01594 | 4.8984 | 0.32436 | 35.0638 | 0.16991 | 0.48693 | 45.727 | 0.22158 | 0.48693 | 116.4499 | 64.8748 | 129.7496 | 51.5751 | 13.2997 | TRUE
streamlined | 0.15 | 17 | 0.1 | 15.24 | 0.56575 | 86.2203 | 1.5657 | 151.6361 | 25.7781 | 3.5329 | 5.2431 | 8.2094 | 0.015962 | 4.8984 | 0.32479 | 35.064 | 0.17014 | 0.48759 | 45.7273 | 0.22188 | 0.48759 | 96.5815 | 64.8748 | 129.7496 | 31.7067 | 33.1681 | TRUE
streamlined | 0.15 | 16 | 0.1 | 15.24 | 0.61575 | 93.8403 | 1.6158 | 151.6361 | 24.2618 | 3.3251 | 5.2431 | 8.4716 | 0.015997 | 4.8984 | 0.32552 | 35.0644 | 0.17052 | 0.48868 | 45.7278 | 0.22238 | 0.48868 | 105.8948 | 64.8748 | 129.7496 | 41.02 | 23.8548 | TRUE
streamlined | 0.15 | 12 | 0.1 | 15.24 | 0.86575 | 131.9403 | 1.8658 | 151.6361 | 18.1963 | 2.4938 | 5.2431 | 9.7824 | 0.015998 | 4.8984 | 0.32554 | 35.0644 | 0.17053 | 0.4887 | 45.7278 | 0.22239 | 0.4887 | 163.0394 | 64.8748 | 129.7496 | 98.1646 | 33.2898 | TRUE
streamlined | 0.15 | 15 | 0.05 | 7.62 | 0.66575 | 101.4603 | 1.6658 | 152.2094 | 22.8314 | 3.1291 | 5.2431 | 8.7337 | 0.016 | 4.8984 | 0.32558 | 35.0644 | 0.17055 | 0.48877 | 45.7278 | 0.22242 | 0.48877 | 116.4499 | 64.8748 | 129.7496 | 51.5751 | 13.2997 | TRUE
streamlined | 0.15 | 15 | 0 | 0 | 0.66575 | 101.4603 | 1.6658 | 152.4 | 22.86 | 3.133 | 5.2431 | 8.7337 | 0.01602 | 4.8983 | 0.32599 | 35.0646 | 0.17077 | 0.48939 | 45.7281 | 0.2227 | 0.48939 | 116.4499 | 64.8748 | 129.7496 | 51.5751 | 13.2997 | TRUE
streamlined | 0.15 | 17 | 0.05 | 7.62 | 0.56575 | 86.2203 | 1.5657 | 152.2094 | 25.8756 | 3.5463 | 5.2431 | 8.2094 | 0.016022 | 4.8983 | 0.32602 | 35.0647 | 0.17078 | 0.48943 | 45.7281 | 0.22272 | 0.48943 | 96.5815 | 64.8748 | 129.7496 | 31.7067 | 33.1681 | TRUE
streamlined | 0.15 | 11 | 0.2 | 30.48 | 0.96575 | 147.1803 | 1.9658 | 149.3209 | 16.4253 | 2.2511 | 5.2431 | 10.3067 | 0.016031 | 4.8983 | 0.3262 | 35.0648 | 0.17087 | 0.4897 | 45.7283 | 0.22284 | 0.4897 | 187.3941 | 64.8748 | 129.7496 | 122.5193 | 57.6445 | TRUE
streamlined | 0.15 | 17 | 0 | 0 | 0.56575 | 86.2203 | 1.5657 | 152.4 | 25.908 | 3.5507 | 5.2431 | 8.2094 | 0.016042 | 4.8983 | 0.32643 | 35.0649 | 0.171 | 0.49004 | 45.7284 | 0.223 | 0.49004 | 96.5815 | 64.8748 | 129.7496 | 31.7067 | 33.1681 | TRUE
streamlined | 0.15 | 16 | 0.05 | 7.62 | 0.61575 | 93.8403 | 1.6158 | 152.2094 | 24.3535 | 3.3377 | 5.2431 | 8.4716 | 0.016058 | 4.8983 | 0.32675 | 35.065 | 0.17117 | 0.49053 | 45.7286 | 0.22322 | 0.49053 | 105.8948 | 64.8748 | 129.7496 | 41.02 | 23.8548 | TRUE
streamlined | 0.15 | 12 | 0.05 | 7.62 | 0.86575 | 131.9403 | 1.8658 | 152.2094 | 18.2651 | 2.5032 | 5.2431 | 9.7824 | 0.016059 | 4.8983 | 0.32677 | 35.0651 | 0.17117 | 0.49055 | 45.7286 | 0.22323 | 0.49055 | 163.0394 | 64.8748 | 129.7496 | 98.1646 | 33.2898 | TRUE
streamlined | 0.15 | 16 | 0 | 0 | 0.61575 | 93.8403 | 1.6158 | 152.4 | 24.384 | 3.3418 | 5.2431 | 8.4716 | 0.016078 | 4.8983 | 0.32716 | 35.0653 | 0.17138 | 0.49115 | 45.7289 | 0.2235 | 0.49115 | 105.8948 | 64.8748 | 129.7496 | 41.02 | 23.8548 | TRUE
streamlined | 0.15 | 12 | 0 | 0 | 0.86575 | 131.9403 | 1.8658 | 152.4 | 18.288 | 2.5064 | 5.2431 | 9.7824 | 0.016079 | 4.8983 | 0.32718 | 35.0653 | 0.17139 | 0.49117 | 45.7289 | 0.22351 | 0.49117 | 163.0394 | 64.8748 | 129.7496 | 98.1646 | 33.2898 | TRUE
streamlined | 0.15 | 13 | 0.2 | 30.48 | 0.81575 | 124.3203 | 1.8157 | 149.3209 | 19.4117 | 2.6604 | 5.2431 | 9.5202 | 0.016164 | 4.8982 | 0.32892 | 35.0662 | 0.1723 | 0.49378 | 45.7301 | 0.2247 | 0.49378 | 146.4648 | 64.8748 | 129.7496 | 81.59 | 16.7152 | TRUE
streamlined | 0.15 | 11 | 0.15 | 22.86 | 0.96575 | 147.1803 | 1.9658 | 150.6757 | 16.5743 | 2.2715 | 5.2431 | 10.3067 | 0.016176 | 4.8982 | 0.32916 | 35.0663 | 0.17243 | 0.49414 | 45.7303 | 0.22486 | 0.49414 | 187.3941 | 64.8748 | 129.7496 | 122.5193 | 57.6445 | TRUE
streamlined | 0.15 | 20 | 0.2 | 30.48 | 0.46575 | 70.9803 | 1.4657 | 149.3209 | 29.8642 | 4.0929 | 5.2431 | 7.6851 | 0.016205 | 4.8982 | 0.32975 | 35.0666 | 0.17273 | 0.49503 | 45.7307 | 0.22527 | 0.49503 | 76.8511 | 64.8748 | 129.7496 | 11.9763 | 52.8985 | TRUE
streamlined | 0.15 | 11 | 0.1 | 15.24 | 0.96575 | 147.1803 | 1.9658 | 151.6361 | 16.68 | 2.286 | 5.2431 | 10.3067 | 0.016279 | 4.8981 | 0.33126 | 35.0674 | 0.17353 | 0.49729 | 45.7317 | 0.2263 | 0.49729 | 187.3941 | 64.8748 | 129.7496 | 122.5193 | 57.6445 | TRUE
streamlined | 0.15 | 13 | 0.15 | 22.86 | 0.81575 | 124.3203 | 1.8157 | 150.6757 | 19.5878 | 2.6845 | 5.2431 | 9.5202 | 0.016311 | 4.898 | 0.3319 | 35.0677 | 0.17386 | 0.49827 | 45.7322 | 0.22674 | 0.49827 | 146.4648 | 64.8748 | 129.7496 | 81.59 | 16.7152 | TRUE
streamlined | 0.15 | 11 | 0.05 | 7.62 | 0.96575 | 147.1803 | 1.9658 | 152.2094 | 16.743 | 2.2946 | 5.2431 | 10.3067 | 0.016341 | 4.898 | 0.33251 | 35.0681 | 0.17418 | 0.49918 | 45.7326 | 0.22715 | 0.49918 | 187.3941 | 64.8748 | 129.7496 | 122.5193 | 57.6445 | TRUE
streamlined | 0.15 | 20 | 0.15 | 22.86 | 0.46575 | 70.9803 | 1.4657 | 150.6757 | 30.1351 | 4.13 | 5.2431 | 7.6851 | 0.016352 | 4.898 | 0.33274 | 35.0682 | 0.1743 | 0.49952 | 45.7327 | 0.22731 | 0.49952 | 76.8511 | 64.8748 | 129.7496 | 11.9763 | 52.8985 | TRUE
streamlined | 0.15 | 11 | 0 | 0 | 0.96575 | 147.1803 | 1.9658 | 152.4 | 16.764 | 2.2975 | 5.2431 | 10.3067 | 0.016361 | 4.898 | 0.33292 | 35.0683 | 0.1744 | 0.4998 | 45.7329 | 0.22744 | 0.4998 | 187.3941 | 64.8748 | 129.7496 | 122.5193 | 57.6445 | TRUE
streamlined | 0.15 | 13 | 0.1 | 15.24 | 0.81575 | 124.3203 | 1.8157 | 151.6361 | 19.7127 | 2.7016 | 5.2431 | 9.5202 | 0.016415 | 4.8979 | 0.33402 | 35.0689 | 0.17497 | 0.50144 | 45.7336 | 0.22818 | 0.50144 | 146.4648 | 64.8748 | 129.7496 | 81.59 | 16.7152 | TRUE
streamlined | 0.15 | 20 | 0.1 | 15.24 | 0.46575 | 70.9803 | 1.4657 | 151.6361 | 30.3272 | 4.1564 | 5.2431 | 7.6851 | 0.016456 | 4.8979 | 0.33486 | 35.0693 | 0.17542 | 0.50271 | 45.7342 | 0.22876 | 0.50271 | 76.8511 | 64.8748 | 129.7496 | 11.9763 | 52.8985 | TRUE
streamlined | 0.15 | 14 | 0.2 | 30.48 | 0.76575 | 116.7003 | 1.7658 | 149.3209 | 20.9049 | 2.865 | 5.2431 | 9.2581 | 0.016462 | 4.8979 | 0.33498 | 35.0694 | 0.17548 | 0.50289 | 45.7343 | 0.22884 | 0.50289 | 132.2579 | 64.8748 | 129.7496 | 67.3831 | 2.5083 | TRUE
streamlined | 0.15 | 19 | 0.2 | 30.48 | 0.51575 | 78.6003 | 1.5157 | 149.3209 | 28.371 | 3.8883 | 5.2431 | 7.9473 | 0.016463 | 4.8979 | 0.335 | 35.0694 | 0.17549 | 0.50292 | 45.7343 | 0.22885 | 0.50292 | 83.6555 | 64.8748 | 129.7496 | 18.7807 | 46.0941 | TRUE
streamlined | 0.15 | 13 | 0.05 | 7.62 | 0.81575 | 124.3203 | 1.8157 | 152.2094 | 19.7872 | 2.7118 | 5.2431 | 9.5202 | 0.016477 | 4.8979 | 0.33528 | 35.0695 | 0.17564 | 0.50334 | 45.7345 | 0.22905 | 0.50334 | 146.4648 | 64.8748 | 129.7496 | 81.59 | 16.7152 | TRUE
streamlined | 0.15 | 13 | 0 | 0 | 0.81575 | 124.3203 | 1.8157 | 152.4 | 19.812 | 2.7152 | 5.2431 | 9.5202 | 0.016498 | 4.8979 | 0.3357 | 35.0697 | 0.17586 | 0.50397 | 45.7348 | 0.22934 | 0.50397 | 146.4648 | 64.8748 | 129.7496 | 81.59 | 16.7152 | TRUE
streamlined | 0.15 | 20 | 0.05 | 7.62 | 0.46575 | 70.9803 | 1.4657 | 152.2094 | 30.4419 | 4.1721 | 5.2431 | 7.6851 | 0.016518 | 4.8978 | 0.33613 | 35.07 | 0.17608 | 0.50461 | 45.735 | 0.22963 | 0.50461 | 76.8511 | 64.8748 | 129.7496 | 11.9763 | 52.8985 | TRUE
streamlined | 0.15 | 20 | 0 | 0 | 0.46575 | 70.9803 | 1.4657 | 152.4 | 30.48 | 4.1773 | 5.2431 | 7.6851 | 0.016539 | 4.8978 | 0.33655 | 35.0702 | 0.1763 | 0.50525 | 45.7353 | 0.22991 | 0.50525 | 76.8511 | 64.8748 | 129.7496 | 11.9763 | 52.8985 | TRUE
streamlined | 0.15 | 12 | 0.2 | 30.48 | 0.91575 | 139.5603 | 1.9158 | 149.3209 | 17.9185 | 2.4557 | 5.2431 | 10.0445 | 0.01661 | 4.8977 | 0.33798 | 35.0709 | 0.17705 | 0.5074 | 45.7363 | 0.23089 | 0.5074 | 167.4087 | 64.8748 | 129.7496 | 102.5339 | 37.6591 | TRUE
streamlined | 0.15 | 14 | 0.15 | 22.86 | 0.76575 | 116.7003 | 1.7658 | 150.6757 | 21.0946 | 2.891 | 5.2431 | 9.2581 | 0.016611 | 4.8977 | 0.33802 | 35.071 | 0.17707 | 0.50746 | 45.7363 | 0.23092 | 0.50746 | 132.2579 | 64.8748 | 129.7496 | 67.3831 | 2.5083 | TRUE
streamlined | 0.15 | 19 | 0.15 | 22.86 | 0.51575 | 78.6003 | 1.5157 | 150.6757 | 28.6284 | 3.9235 | 5.2431 | 7.9473 | 0.016612 | 4.8977 | 0.33804 | 35.071 | 0.17708 | 0.50748 | 45.7363 | 0.23093 | 0.50748 | 83.6555 | 64.8748 | 129.7496 | 18.7807 | 46.0941 | TRUE
streamlined | 0.15 | 18 | 0.2 | 30.48 | 0.56575 | 86.2203 | 1.5657 | 149.3209 | 26.8778 | 3.6836 | 5.2431 | 8.2094 | 0.016642 | 4.8977 | 0.33865 | 35.0713 | 0.1774 | 0.5084 | 45.7368 | 0.23135 | 0.5084 | 91.2159 | 64.8748 | 129.7496 | 26.3411 | 38.5337 | TRUE
streamlined | 0.15 | 15 | 0.2 | 30.48 | 0.71575 | 109.0803 | 1.7158 | 149.3209 | 22.3981 | 3.0697 | 5.2431 | 8.9959 | 0.016653 | 4.8977 | 0.33887 | 35.0714 | 0.17752 | 0.50873 | 45.7369 | 0.2315 | 0.50873 | 119.9453 | 64.8748 | 129.7496 | 55.0705 | 9.8043 | TRUE
streamlined | 0.15 | 14 | 0.1 | 15.24 | 0.76575 | 116.7003 | 1.7658 | 151.6361 | 21.2291 | 2.9094 | 5.2431 | 9.2581 | 0.016717 | 4.8976 | 0.34017 | 35.0721 | 0.1782 | 0.51069 | 45.7378 | 0.23239 | 0.51069 | 132.2579 | 64.8748 | 129.7496 | 67.3831 | 2.5083 | TRUE
streamlined | 0.15 | 19 | 0.1 | 15.24 | 0.51575 | 78.6003 | 1.5157 | 151.6361 | 28.8109 | 3.9485 | 5.2431 | 7.9473 | 0.016718 | 4.8976 | 0.34019 | 35.0721 | 0.17821 | 0.51072 | 45.7378 | 0.23241 | 0.51072 | 83.6555 | 64.8748 | 129.7496 | 18.7807 | 46.0941 | TRUE
streamlined | 0.15 | 17 | 0.2 | 30.48 | 0.61575 | 93.8403 | 1.6158 | 149.3209 | 25.3846 | 3.479 | 5.2431 | 8.4716 | 0.016738 | 4.8976 | 0.34059 | 35.0723 | 0.17842 | 0.51132 | 45.7381 | 0.23268 | 0.51132 | 99.6657 | 64.8748 | 129.7496 | 34.7909 | 30.0839 | TRUE
streamlined | 0.15 | 16 | 0.2 | 30.48 | 0.66575 | 101.4603 | 1.6658 | 149.3209 | 23.8913 | 3.2743 | 5.2431 | 8.7337 | 0.016743 | 4.8976 | 0.3407 | 35.0724 | 0.17848 | 0.51148 | 45.7382 | 0.23275 | 0.51148 | 109.1717 | 64.8748 | 129.7496 | 44.2969 | 20.5779 | TRUE
streamlined | 0.15 | 12 | 0.15 | 22.86 | 0.91575 | 139.5603 | 1.9158 | 150.6757 | 18.0811 | 2.478 | 5.2431 | 10.0445 | 0.01676 | 4.8976 | 0.34105 | 35.0725 | 0.17866 | 0.51201 | 45.7384 | 0.23299 | 0.51201 | 167.4087 | 64.8748 | 129.7496 | 102.5339 | 37.6591 | TRUE
streamlined | 0.15 | 14 | 0.05 | 7.62 | 0.76575 | 116.7003 | 1.7658 | 152.2094 | 21.3093 | 2.9204 | 5.2431 | 9.2581 | 0.016781 | 4.8976 | 0.34146 | 35.0728 | 0.17888 | 0.51263 | 45.7387 | 0.23327 | 0.51263 | 132.2579 | 64.8748 | 129.7496 | 67.3831 | 2.5083 | TRUE
streamlined | 0.15 | 19 | 0.05 | 7.62 | 0.51575 | 78.6003 | 1.5157 | 152.2094 | 28.9198 | 3.9635 | 5.2431 | 7.9473 | 0.016781 | 4.8976 | 0.34148 | 35.0728 | 0.17888 | 0.51265 | 45.7387 | 0.23328 | 0.51265 | 83.6555 | 64.8748 | 129.7496 | 18.7807 | 46.0941 | TRUE
streamlined | 0.15 | 18 | 0.15 | 22.86 | 0.56575 | 86.2203 | 1.5657 | 150.6757 | 27.1216 | 3.717 | 5.2431 | 8.2094 | 0.016793 | 4.8976 | 0.34172 | 35.0729 | 0.17901 | 0.51302 | 45.7389 | 0.23345 | 0.51302 | 91.2159 | 64.8748 | 129.7496 | 26.3411 | 38.5337 | TRUE
streamlined | 0.15 | 14 | 0 | 0 | 0.76575 | 116.7003 | 1.7658 | 152.4 | 21.336 | 2.9241 | 5.2431 | 9.2581 | 0.016802 | 4.8976 | 0.34189 | 35.073 | 0.1791 | 0.51327 | 45.739 | 0.23357 | 0.51327 | 132.2579 | 64.8748 | 129.7496 | 67.3831 | 2.5083 | TRUE
streamlined | 0.15 | 19 | 0 | 0 | 0.51575 | 78.6003 | 1.5157 | 152.4 | 28.956 | 3.9684 | 5.2431 | 7.9473 | 0.016802 | 4.8976 | 0.3419 | 35.073 | 0.17911 | 0.5133 | 45.739 | 0.23358 | 0.5133 | 83.6555 | 64.8748 | 129.7496 | 18.7807 | 46.0941 | TRUE
streamlined | 0.15 | 15 | 0.15 | 22.86 | 0.71575 | 109.0803 | 1.7158 | 150.6757 | 22.6014 | 3.0975 | 5.2431 | 8.9959 | 0.016804 | 4.8976 | 0.34194 | 35.073 | 0.17913 | 0.51335 | 45.739 | 0.2336 | 0.51335 | 119.9453 | 64.8748 | 129.7496 | 55.0705 | 9.8043 | TRUE
streamlined | 0.15 | 12 | 0.1 | 15.24 | 0.91575 | 139.5603 | 1.9158 | 151.6361 | 18.1963 | 2.4938 | 5.2431 | 10.0445 | 0.016867 | 4.8975 | 0.34322 | 35.0737 | 0.1798 | 0.51527 | 45.7399 | 0.23448 | 0.51527 | 167.4087 | 64.8748 | 129.7496 | 102.5339 | 37.6591 | TRUE
streamlined | 0.15 | 17 | 0.15 | 22.86 | 0.61575 | 93.8403 | 1.6158 | 150.6757 | 25.6149 | 3.5105 | 5.2431 | 8.4716 | 0.01689 | 4.8975 | 0.34368 | 35.0739 | 0.18004 | 0.51596 | 45.7402 | 0.23479 | 0.51596 | 99.6657 | 64.8748 | 129.7496 | 34.7909 | 30.0839 | TRUE
streamlined | 0.15 | 16 | 0.15 | 22.86 | 0.66575 | 101.4603 | 1.6658 | 150.6757 | 24.1081 | 3.304 | 5.2431 | 8.7337 | 0.016895 | 4.8975 | 0.34379 | 35.074 | 0.1801 | 0.51613 | 45.7403 | 0.23487 | 0.51613 | 109.1717 | 64.8748 | 129.7496 | 44.2969 | 20.5779 | TRUE
streamlined | 0.15 | 18 | 0.1 | 15.24 | 0.56575 | 86.2203 | 1.5657 | 151.6361 | 27.2945 | 3.7407 | 5.2431 | 8.2094 | 0.0169 | 4.8975 | 0.3439 | 35.074 | 0.18015 | 0.51629 | 45.7404 | 0.23494 | 0.51629 | 91.2159 | 64.8748 | 129.7496 | 26.3411 | 38.5337 | TRUE
streamlined | 0.15 | 15 | 0.1 | 15.24 | 0.71575 | 109.0803 | 1.7158 | 151.6361 | 22.7454 | 3.1173 | 5.2431 | 8.9959 | 0.016911 | 4.8974 | 0.34412 | 35.0742 | 0.18027 | 0.51663 | 45.7405 | 0.23509 | 0.51663 | 119.9453 | 64.8748 | 129.7496 | 55.0705 | 9.8043 | TRUE
streamlined | 0.15 | 12 | 0.05 | 7.62 | 0.91575 | 139.5603 | 1.9158 | 152.2094 | 18.2651 | 2.5032 | 5.2431 | 10.0445 | 0.016931 | 4.8974 | 0.34452 | 35.0744 | 0.18048 | 0.51722 | 45.7408 | 0.23536 | 0.51722 | 167.4087 | 64.8748 | 129.7496 | 102.5339 | 37.6591 | TRUE
streamlined | 0.15 | 12 | 0 | 0 | 0.91575 | 139.5603 | 1.9158 | 152.4 | 18.288 | 2.5064 | 5.2431 | 10.0445 | 0.016952 | 4.8974 | 0.34495 | 35.0746 | 0.1807 | 0.51787 | 45.7411 | 0.23566 | 0.51787 | 167.4087 | 64.8748 | 129.7496 | 102.5339 | 37.6591 | TRUE
streamlined | 0.15 | 18 | 0.05 | 7.62 | 0.56575 | 86.2203 | 1.5657 | 152.2094 | 27.3977 | 3.7549 | 5.2431 | 8.2094 | 0.016964 | 4.8974 | 0.3452 | 35.0747 | 0.18084 | 0.51825 | 45.7412 | 0.23583 | 0.51825 | 91.2159 | 64.8748 | 129.7496 | 26.3411 | 38.5337 | TRUE
streamlined | 0.15 | 15 | 0.05 | 7.62 | 0.71575 | 109.0803 | 1.7158 | 152.2094 | 22.8314 | 3.1291 | 5.2431 | 8.9959 | 0.016975 | 4.8974 | 0.34542 | 35.0748 | 0.18095 | 0.51858 | 45.7414 | 0.23598 | 0.51858 | 119.9453 | 64.8748 | 129.7496 | 55.0705 | 9.8043 | TRUE
streamlined | 0.15 | 18 | 0 | 0 | 0.56575 | 86.2203 | 1.5657 | 152.4 | 27.432 | 3.7596 | 5.2431 | 8.2094 | 0.016986 | 4.8974 | 0.34563 | 35.0749 | 0.18106 | 0.5189 | 45.7415 | 0.23613 | 0.5189 | 91.2159 | 64.8748 | 129.7496 | 26.3411 | 38.5337 | TRUE
streamlined | 0.15 | 15 | 0 | 0 | 0.71575 | 109.0803 | 1.7158 | 152.4 | 22.86 | 3.133 | 5.2431 | 8.9959 | 0.016997 | 4.8974 | 0.34586 | 35.0751 | 0.18118 | 0.51923 | 45.7417 | 0.23628 | 0.51923 | 119.9453 | 64.8748 | 129.7496 | 55.0705 | 9.8043 | TRUE
streamlined | 0.15 | 17 | 0.1 | 15.24 | 0.61575 | 93.8403 | 1.6158 | 151.6361 | 25.7781 | 3.5329 | 5.2431 | 8.4716 | 0.016997 | 4.8974 | 0.34587 | 35.0751 | 0.18119 | 0.51925 | 45.7417 | 0.23629 | 0.51925 | 99.6657 | 64.8748 | 129.7496 | 34.7909 | 30.0839 | TRUE
streamlined | 0.15 | 16 | 0.1 | 15.24 | 0.66575 | 101.4603 | 1.6658 | 151.6361 | 24.2618 | 3.3251 | 5.2431 | 8.7337 | 0.017003 | 4.8974 | 0.34598 | 35.0751 | 0.18125 | 0.51942 | 45.7418 | 0.23637 | 0.51942 | 109.1717 | 64.8748 | 129.7496 | 44.2969 | 20.5779 | TRUE
streamlined | 0.15 | 17 | 0.05 | 7.62 | 0.61575 | 93.8403 | 1.6158 | 152.2094 | 25.8756 | 3.5463 | 5.2431 | 8.4716 | 0.017061 | 4.8973 | 0.34718 | 35.0758 | 0.18187 | 0.52122 | 45.7426 | 0.23718 | 0.52122 | 99.6657 | 64.8748 | 129.7496 | 34.7909 | 30.0839 | TRUE
streamlined | 0.15 | 13 | 0.2 | 30.48 | 0.86575 | 131.9403 | 1.8658 | 149.3209 | 19.4117 | 2.6604 | 5.2431 | 9.7824 | 0.017067 | 4.8973 | 0.34728 | 35.0758 | 0.18193 | 0.52138 | 45.7427 | 0.23725 | 0.52138 | 150.4979 | 64.8748 | 129.7496 | 85.6231 | 20.7483 | TRUE
streamlined | 0.15 | 16 | 0.05 | 7.62 | 0.66575 | 101.4603 | 1.6658 | 152.2094 | 24.3535 | 3.3377 | 5.2431 | 8.7337 | 0.017067 | 4.8973 | 0.34729 | 35.0758 | 0.18193 | 0.52139 | 45.7427 | 0.23726 | 0.52139 | 109.1717 | 64.8748 | 129.7496 | 44.2969 | 20.5779 | TRUE
streamlined | 0.15 | 17 | 0 | 0 | 0.61575 | 93.8403 | 1.6158 | 152.4 | 25.908 | 3.5507 | 5.2431 | 8.4716 | 0.017083 | 4.8973 | 0.34761 | 35.076 | 0.1821 | 0.52187 | 45.7429 | 0.23748 | 0.52187 | 99.6657 | 64.8748 | 129.7496 | 34.7909 | 30.0839 | TRUE
streamlined | 0.15 | 16 | 0 | 0 | 0.66575 | 101.4603 | 1.6658 | 152.4 | 24.384 | 3.3418 | 5.2431 | 8.7337 | 0.017088 | 4.8973 | 0.34773 | 35.076 | 0.18216 | 0.52204 | 45.743 | 0.23756 | 0.52204 | 109.1717 | 64.8748 | 129.7496 | 44.2969 | 20.5779 | TRUE
streamlined | 0.15 | 13 | 0.15 | 22.86 | 0.86575 | 131.9403 | 1.8658 | 150.6757 | 19.5878 | 2.6845 | 5.2431 | 9.7824 | 0.017222 | 4.8971 | 0.35043 | 35.0775 | 0.18358 | 0.52611 | 45.7448 | 0.23941 | 0.52611 | 150.4979 | 64.8748 | 129.7496 | 85.6231 | 20.7483 | TRUE
streamlined | 0.15 | 20 | 0.2 | 30.48 | 0.51575 | 78.6003 | 1.5157 | 149.3209 | 29.8642 | 4.0929 | 5.2431 | 7.9473 | 0.017329 | 4.897 | 0.35263 | 35.0786 | 0.18473 | 0.52941 | 45.7463 | 0.24091 | 0.52941 | 79.4727 | 64.8748 | 129.7496 | 14.5979 | 50.2769 | TRUE
streamlined | 0.15 | 13 | 0.1 | 15.24 | 0.86575 | 131.9403 | 1.8658 | 151.6361 | 19.7127 | 2.7016 | 5.2431 | 9.7824 | 0.017331 | 4.897 | 0.35267 | 35.0786 | 0.18475 | 0.52947 | 45.7464 | 0.24094 | 0.52947 | 150.4979 | 64.8748 | 129.7496 | 85.6231 | 20.7483 | TRUE
streamlined | 0.15 | 13 | 0.05 | 7.62 | 0.86575 | 131.9403 | 1.8658 | 152.2094 | 19.7872 | 2.7118 | 5.2431 | 9.7824 | 0.017397 | 4.897 | 0.354 | 35.0793 | 0.18545 | 0.53147 | 45.7473 | 0.24185 | 0.53147 | 150.4979 | 64.8748 | 129.7496 | 85.6231 | 20.7483 | TRUE
streamlined | 0.15 | 14 | 0.2 | 30.48 | 0.81575 | 124.3203 | 1.8157 | 149.3209 | 20.9049 | 2.865 | 5.2431 | 9.5202 | 0.017408 | 4.8969 | 0.35422 | 35.0794 | 0.18557 | 0.5318 | 45.7474 | 0.242 | 0.5318 | 136.003 | 64.8748 | 129.7496 | 71.1282 | 6.2534 | TRUE
streamlined | 0.15 | 13 | 0 | 0 | 0.86575 | 131.9403 | 1.8658 | 152.4 | 19.812 | 2.7152 | 5.2431 | 9.7824 | 0.017419 | 4.8969 | 0.35444 | 35.0796 | 0.18568 | 0.53214 | 45.7476 | 0.24215 | 0.53214 | 150.4979 | 64.8748 | 129.7496 | 85.6231 | 20.7483 | TRUE
streamlined | 0.15 | 20 | 0.15 | 22.86 | 0.51575 | 78.6003 | 1.5157 | 150.6757 | 30.1351 | 4.13 | 5.2431 | 7.9473 | 0.017487 | 4.8969 | 0.35583 | 35.0803 | 0.18641 | 0.53422 | 45.7485 | 0.2431 | 0.53422 | 79.4727 | 64.8748 | 129.7496 | 14.5979 | 50.2769 | TRUE
streamlined | 0.15 | 12 | 0.2 | 30.48 | 0.96575 | 147.1803 | 1.9658 | 149.3209 | 17.9185 | 2.4557 | 5.2431 | 10.3067 | 0.017488 | 4.8969 | 0.35585 | 35.0803 | 0.18642 | 0.53425 | 45.7485 | 0.24311 | 0.53425 | 171.778 | 64.8748 | 129.7496 | 106.9032 | 42.0284 | TRUE
streamlined | 0.15 | 14 | 0.15 | 22.86 | 0.81575 | 124.3203 | 1.8157 | 150.6757 | 21.0946 | 2.891 | 5.2431 | 9.5202 | 0.017566 | 4.8968 | 0.35743 | 35.0811 | 0.18725 | 0.53663 | 45.7496 | 0.2442 | 0.53663 | 136.003 | 64.8748 | 129.7496 | 71.1282 | 6.2534 | TRUE
streamlined | 0.15 | 19 | 0.2 | 30.48 | 0.56575 | 86.2203 | 1.5657 | 149.3209 | 28.371 | 3.8883 | 5.2431 | 8.2094 | 0.017567 | 4.8968 | 0.35746 | 35.0811 | 0.18727 | 0.53667 | 45.7496 | 0.24422 | 0.53667 | 86.415 | 64.8748 | 129.7496 | 21.5402 | 43.3346 | TRUE
streamlined | 0.15 | 20 | 0.1 | 15.24 | 0.51575 | 78.6003 | 1.5157 | 151.6361 | 30.3272 | 4.1564 | 5.2431 | 7.9473 | 0.017598 | 4.8968 | 0.3581 | 35.0815 | 0.1876 | 0.53762 | 45.7501 | 0.24465 | 0.53762 | 79.4727 | 64.8748 | 129.7496 | 14.5979 | 50.2769 | TRUE
streamlined | 0.15 | 15 | 0.2 | 30.48 | 0.76575 | 116.7003 | 1.7658 | 149.3209 | 22.3981 | 3.0697 | 5.2431 | 9.2581 | 0.017638 | 4.8967 | 0.35891 | 35.0819 | 0.18802 | 0.53884 | 45.7506 | 0.2452 | 0.53884 | 123.4407 | 64.8748 | 129.7496 | 58.5659 | 6.3089 | TRUE
streamlined | 0.15 | 12 | 0.15 | 22.86 | 0.96575 | 147.1803 | 1.9658 | 150.6757 | 18.0811 | 2.478 | 5.2431 | 10.3067 | 0.017647 | 4.8967 | 0.35908 | 35.082 | 0.18811 | 0.5391 | 45.7507 | 0.24532 | 0.5391 | 171.778 | 64.8748 | 129.7496 | 106.9032 | 42.0284 | TRUE
streamlined | 0.15 | 20 | 0.05 | 7.62 | 0.51575 | 78.6003 | 1.5157 | 152.2094 | 30.4419 | 4.1721 | 5.2431 | 7.9473 | 0.017665 | 4.8967 | 0.35945 | 35.0822 | 0.18831 | 0.53966 | 45.751 | 0.24557 | 0.53966 | 79.4727 | 64.8748 | 129.7496 | 14.5979 | 50.2769 | TRUE
streamlined | 0.15 | 14 | 0.1 | 15.24 | 0.81575 | 124.3203 | 1.8157 | 151.6361 | 21.2291 | 2.9094 | 5.2431 | 9.5202 | 0.017678 | 4.8967 | 0.35971 | 35.0823 | 0.18845 | 0.54005 | 45.7512 | 0.24575 | 0.54005 | 136.003 | 64.8748 | 129.7496 | 71.1282 | 6.2534 | TRUE
streamlined | 0.15 | 20 | 0 | 0 | 0.51575 | 78.6003 | 1.5157 | 152.4 | 30.48 | 4.1773 | 5.2431 | 7.9473 | 0.017687 | 4.8967 | 0.3599 | 35.0824 | 0.18854 | 0.54034 | 45.7513 | 0.24588 | 0.54034 | 79.4727 | 64.8748 | 129.7496 | 14.5979 | 50.2769 | TRUE
streamlined | 0.15 | 18 | 0.2 | 30.48 | 0.61575 | 93.8403 | 1.6158 | 149.3209 | 26.8778 | 3.6836 | 5.2431 | 8.4716 | 0.017722 | 4.8966 | 0.36062 | 35.0828 | 0.18892 | 0.54142 | 45.7518 | 0.24638 | 0.54142 | 94.1287 | 64.8748 | 129.7496 | 29.2539 | 35.6209 | TRUE
streamlined | 0.15 | 19 | 0.15 | 22.86 | 0.56575 | 86.2203 | 1.5657 | 150.6757 | 28.6284 | 3.9235 | 5.2431 | 8.2094 | 0.017726 | 4.8966 | 0.36071 | 35.0828 | 0.18897 | 0.54155 | 45.7519 | 0.24643 | 0.54155 | 86.415 | 64.8748 | 129.7496 | 21.5402 | 43.3346 | TRUE
streamlined | 0.15 | 14 | 0.05 | 7.62 | 0.81575 | 124.3203 | 1.8157 | 152.2094 | 21.3093 | 2.9204 | 5.2431 | 9.5202 | 0.017744 | 4.8966 | 0.36107 | 35.083 | 0.18916 | 0.5421 | 45.7521 | 0.24668 | 0.5421 | 136.003 | 64.8748 | 129.7496 | 71.1282 | 6.2534 | TRUE
streamlined | 0.15 | 12 | 0.1 | 15.24 | 0.96575 | 147.1803 | 1.9658 | 151.6361 | 18.1963 | 2.4938 | 5.2431 | 10.3067 | 0.017759 | 4.8966 | 0.36137 | 35.0832 | 0.18931 | 0.54254 | 45.7523 | 0.24689 | 0.54254 | 171.778 | 64.8748 | 129.7496 | 106.9032 | 42.0284 | TRUE
streamlined | 0.15 | 16 | 0.2 | 30.48 | 0.71575 | 109.0803 | 1.7158 | 149.3209 | 23.8913 | 3.2743 | 5.2431 | 8.9959 | 0.017763 | 4.8966 | 0.36146 | 35.0832 | 0.18936 | 0.54268 | 45.7524 | 0.24695 | 0.54268 | 112.4487 | 64.8748 | 129.7496 | 47.5739 | 17.3009 | TRUE
streamlined | 0.15 | 14 | 0 | 0 | 0.81575 | 124.3203 | 1.8157 | 152.4 | 21.336 | 2.9241 | 5.2431 | 9.5202 | 0.017767 | 4.8966 | 0.36152 | 35.0833 | 0.1894 | 0.54278 | 45.7524 | 0.24699 | 0.54278 | 136.003 | 64.8748 | 129.7496 | 71.1282 | 6.2534 | TRUE
streamlined | 0.15 | 17 | 0.2 | 30.48 | 0.66575 | 101.4603 | 1.6658 | 149.3209 | 25.3846 | 3.479 | 5.2431 | 8.7337 | 0.01779 | 4.8966 | 0.36199 | 35.0835 | 0.18964 | 0.54348 | 45.7527 | 0.24731 | 0.54348 | 102.7499 | 64.8748 | 129.7496 | 37.8751 | 26.9997 | TRUE
streamlined | 0.15 | 15 | 0.15 | 22.86 | 0.76575 | 116.7003 | 1.7658 | 150.6757 | 22.6014 | 3.0975 | 5.2431 | 9.2581 | 0.017798 | 4.8966 | 0.36216 | 35.0836 | 0.18973 | 0.54374 | 45.7528 | 0.24743 | 0.54374 | 123.4407 | 64.8748 | 129.7496 | 58.5659 | 6.3089 | TRUE
streamlined | 0.15 | 12 | 0.05 | 7.62 | 0.96575 | 147.1803 | 1.9658 | 152.2094 | 18.2651 | 2.5032 | 5.2431 | 10.3067 | 0.017826 | 4.8965 | 0.36274 | 35.0839 | 0.19003 | 0.5446 | 45.7532 | 0.24782 | 0.5446 | 171.778 | 64.8748 | 129.7496 | 106.9032 | 42.0284 | TRUE
streamlined | 0.15 | 19 | 0.1 | 15.24 | 0.56575 | 86.2203 | 1.5657 | 151.6361 | 28.8109 | 3.9485 | 5.2431 | 8.2094 | 0.017839 | 4.8965 | 0.363 | 35.0841 | 0.19017 | 0.545 | 45.7534 | 0.24801 | 0.545 | 86.415 | 64.8748 | 129.7496 | 21.5402 | 43.3346 | TRUE
streamlined | 0.15 | 12 | 0 | 0 | 0.96575 | 147.1803 | 1.9658 | 152.4 | 18.288 | 2.5064 | 5.2431 | 10.3067 | 0.017848 | 4.8965 | 0.36319 | 35.0842 | 0.19027 | 0.54528 | 45.7535 | 0.24813 | 0.54528 | 171.778 | 64.8748 | 129.7496 | 106.9032 | 42.0284 | TRUE
streamlined | 0.15 | 18 | 0.15 | 22.86 | 0.61575 | 93.8403 | 1.6158 | 150.6757 | 27.1216 | 3.717 | 5.2431 | 8.4716 | 0.017883 | 4.8965 | 0.36389 | 35.0845 | 0.19064 | 0.54634 | 45.754 | 0.24861 | 0.54634 | 94.1287 | 64.8748 | 129.7496 | 29.2539 | 35.6209 | TRUE
streamlined | 0.15 | 19 | 0.05 | 7.62 | 0.56575 | 86.2203 | 1.5657 | 152.2094 | 28.9198 | 3.9635 | 5.2431 | 8.2094 | 0.017907 | 4.8965 | 0.36438 | 35.0848 | 0.19089 | 0.54706 | 45.7544 | 0.24894 | 0.54706 | 86.415 | 64.8748 | 129.7496 | 21.5402 | 43.3346 | TRUE
streamlined | 0.15 | 15 | 0.1 | 15.24 | 0.76575 | 116.7003 | 1.7658 | 151.6361 | 22.7454 | 3.1173 | 5.2431 | 9.2581 | 0.017911 | 4.8964 | 0.36447 | 35.0848 | 0.19094 | 0.54721 | 45.7544 | 0.24901 | 0.54721 | 123.4407 | 64.8748 | 129.7496 | 58.5659 | 6.3089 | TRUE
streamlined | 0.15 | 16 | 0.15 | 22.86 | 0.71575 | 109.0803 | 1.7158 | 150.6757 | 24.1081 | 3.304 | 5.2431 | 8.9959 | 0.017925 | 4.8964 | 0.36474 | 35.085 | 0.19108 | 0.54761 | 45.7546 | 0.24919 | 0.54761 | 112.4487 | 64.8748 | 129.7496 | 47.5739 | 17.3009 | TRUE
streamlined | 0.15 | 19 | 0 | 0 | 0.56575 | 86.2203 | 1.5657 | 152.4 | 28.956 | 3.9684 | 5.2431 | 8.2094 | 0.017929 | 4.8964 | 0.36483 | 35.085 | 0.19113 | 0.54775 | 45.7547 | 0.24926 | 0.54775 | 86.415 | 64.8748 | 129.7496 | 21.5402 | 43.3346 | TRUE
streamlined | 0.15 | 17 | 0.15 | 22.86 | 0.66575 | 101.4603 | 1.6658 | 150.6757 | 25.6149 | 3.5105 | 5.2431 | 8.7337 | 0.017951 | 4.8964 | 0.36528 | 35.0852 | 0.19136 | 0.54842 | 45.755 | 0.24956 | 0.54842 | 102.7499 | 64.8748 | 129.7496 | 37.8751 | 26.9997 | TRUE
streamlined | 0.15 | 15 | 0.05 | 7.62 | 0.76575 | 116.7003 | 1.7658 | 152.2094 | 22.8314 | 3.1291 | 5.2431 | 9.2581 | 0.017979 | 4.8964 | 0.36585 | 35.0855 | 0.19166 | 0.54928 | 45.7554 | 0.24995 | 0.54928 | 123.4407 | 64.8748 | 129.7496 | 58.5659 | 6.3089 | TRUE
streamlined | 0.15 | 13 | 0.2 | 30.48 | 0.91575 | 139.5603 | 1.9158 | 149.3209 | 19.4117 | 2.6604 | 5.2431 | 10.0445 | 0.017994 | 4.8964 | 0.36614 | 35.0857 | 0.19182 | 0.54972 | 45.7556 | 0.25015 | 0.54972 | 154.5311 | 64.8748 | 129.7496 | 89.6563 | 24.7815 | TRUE
streamlined | 0.15 | 18 | 0.1 | 15.24 | 0.61575 | 93.8403 | 1.6158 | 151.6361 | 27.2945 | 3.7407 | 5.2431 | 8.4716 | 0.017997 | 4.8964 | 0.36621 | 35.0857 | 0.19185 | 0.54982 | 45.7556 | 0.2502 | 0.54982 | 94.1287 | 64.8748 | 129.7496 | 29.2539 | 35.6209 | TRUE
streamlined | 0.15 | 15 | 0 | 0 | 0.76575 | 116.7003 | 1.7658 | 152.4 | 22.86 | 3.133 | 5.2431 | 9.2581 | 0.018002 | 4.8964 | 0.36631 | 35.0858 | 0.1919 | 0.54996 | 45.7557 | 0.25026 | 0.54996 | 123.4407 | 64.8748 | 129.7496 | 58.5659 | 6.3089 | TRUE
streamlined | 0.15 | 16 | 0.1 | 15.24 | 0.71575 | 109.0803 | 1.7158 | 151.6361 | 24.2618 | 3.3251 | 5.2431 | 8.9959 | 0.018039 | 4.8963 | 0.36706 | 35.0862 | 0.1923 | 0.5511 | 45.7562 | 0.25078 | 0.5511 | 112.4487 | 64.8748 | 129.7496 | 47.5739 | 17.3009 | TRUE
streamlined | 0.15 | 18 | 0.05 | 7.62 | 0.61575 | 93.8403 | 1.6158 | 152.2094 | 27.3977 | 3.7549 | 5.2431 | 8.4716 | 0.018065 | 4.8963 | 0.3676 | 35.0865 | 0.19258 | 0.5519 | 45.7566 | 0.25115 | 0.5519 | 94.1287 | 64.8748 | 129.7496 | 29.2539 | 35.6209 | TRUE
streamlined | 0.15 | 17 | 0.1 | 15.24 | 0.66575 | 101.4603 | 1.6658 | 151.6361 | 25.7781 | 3.5329 | 5.2431 | 8.7337 | 0.018065 | 4.8963 | 0.36761 | 35.0865 | 0.19258 | 0.55192 | 45.7566 | 0.25115 | 0.55192 | 102.7499 | 64.8748 | 129.7496 | 37.8751 | 26.9997 | TRUE
streamlined | 0.15 | 18 | 0 | 0 | 0.61575 | 93.8403 | 1.6158 | 152.4 | 27.432 | 3.7596 | 5.2431 | 8.4716 | 0.018088 | 4.8963 | 0.36806 | 35.0867 | 0.19282 | 0.5526 | 45.7569 | 0.25146 | 0.5526 | 94.1287 | 64.8748 | 129.7496 | 29.2539 | 35.6209 | TRUE
streamlined | 0.15 | 16 | 0.05 | 7.62 | 0.71575 | 109.0803 | 1.7158 | 152.2094 | 24.3535 | 3.3377 | 5.2431 | 8.9959 | 0.018107 | 4.8963 | 0.36845 | 35.0869 | 0.19303 | 0.55319 | 45.7571 | 0.25173 | 0.55319 | 112.4487 | 64.8748 | 129.7496 | 47.5739 | 17.3009 | TRUE
streamlined | 0.15 | 16 | 0 | 0 | 0.71575 | 109.0803 | 1.7158 | 152.4 | 24.384 | 3.3418 | 5.2431 | 8.9959 | 0.01813 | 4.8962 | 0.36891 | 35.0872 | 0.19327 | 0.55388 | 45.7575 | 0.25205 | 0.55388 | 112.4487 | 64.8748 | 129.7496 | 47.5739 | 17.3009 | TRUE
streamlined | 0.15 | 17 | 0.05 | 7.62 | 0.66575 | 101.4603 | 1.6658 | 152.2094 | 25.8756 | 3.5463 | 5.2431 | 8.7337 | 0.018134 | 4.8962 | 0.369 | 35.0872 | 0.19331 | 0.554 | 45.7575 | 0.2521 | 0.554 | 102.7499 | 64.8748 | 129.7496 | 37.8751 | 26.9997 | TRUE
streamlined | 0.15 | 17 | 0 | 0 | 0.66575 | 101.4603 | 1.6658 | 152.4 | 25.908 | 3.5507 | 5.2431 | 8.7337 | 0.018156 | 4.8962 | 0.36946 | 35.0874 | 0.19356 | 0.5547 | 45.7578 | 0.25242 | 0.5547 | 102.7499 | 64.8748 | 129.7496 | 37.8751 | 26.9997 | TRUE
streamlined | 0.15 | 13 | 0.15 | 22.86 | 0.91575 | 139.5603 | 1.9158 | 150.6757 | 19.5878 | 2.6845 | 5.2431 | 10.0445 | 0.018157 | 4.8962 | 0.36947 | 35.0874 | 0.19356 | 0.55471 | 45.7578 | 0.25242 | 0.55471 | 154.5311 | 64.8748 | 129.7496 | 89.6563 | 24.7815 | TRUE
streamlined | 0.15 | 13 | 0.1 | 15.24 | 0.91575 | 139.5603 | 1.9158 | 151.6361 | 19.7127 | 2.7016 | 5.2431 | 10.0445 | 0.018273 | 4.8961 | 0.37182 | 35.0887 | 0.1948 | 0.55825 | 45.7595 | 0.25403 | 0.55825 | 154.5311 | 64.8748 | 129.7496 | 89.6563 | 24.7815 | TRUE
streamlined | 0.15 | 13 | 0.05 | 7.62 | 0.91575 | 139.5603 | 1.9158 | 152.2094 | 19.7872 | 2.7118 | 5.2431 | 10.0445 | 0.018342 | 4.896 | 0.37323 | 35.0894 | 0.19553 | 0.56036 | 45.7604 | 0.255 | 0.56036 | 154.5311 | 64.8748 | 129.7496 | 89.6563 | 24.7815 | TRUE
streamlined | 0.15 | 13 | 0 | 0 | 0.91575 | 139.5603 | 1.9158 | 152.4 | 19.812 | 2.7152 | 5.2431 | 10.0445 | 0.018365 | 4.896 | 0.3737 | 35.0897 | 0.19578 | 0.56107 | 45.7607 | 0.25532 | 0.56107 | 154.5311 | 64.8748 | 129.7496 | 89.6563 | 24.7815 | TRUE
streamlined | 0.15 | 14 | 0.2 | 30.48 | 0.86575 | 131.9403 | 1.8658 | 149.3209 | 20.9049 | 2.865 | 5.2431 | 9.7824 | 0.01838 | 4.896 | 0.374 | 35.0898 | 0.19594 | 0.56152 | 45.7609 | 0.25552 | 0.56152 | 139.7481 | 64.8748 | 129.7496 | 74.8733 | 9.9985 | TRUE
streamlined | 0.15 | 20 | 0.2 | 30.48 | 0.56575 | 86.2203 | 1.5657 | 149.3209 | 29.8642 | 4.0929 | 5.2431 | 8.2094 | 0.018492 | 4.8959 | 0.37628 | 35.091 | 0.19713 | 0.56495 | 45.7625 | 0.25708 | 0.56495 | 82.0943 | 64.8748 | 129.7496 | 17.2195 | 47.6553 | TRUE
streamlined | 0.15 | 14 | 0.15 | 22.86 | 0.86575 | 131.9403 | 1.8658 | 150.6757 | 21.0946 | 2.891 | 5.2431 | 9.7824 | 0.018546 | 4.8958 | 0.37739 | 35.0916 | 0.19771 | 0.56662 | 45.7633 | 0.25784 | 0.56662 | 139.7481 | 64.8748 | 129.7496 | 74.8733 | 9.9985 | TRUE
streamlined | 0.15 | 15 | 0.2 | 30.48 | 0.81575 | 124.3203 | 1.8157 | 149.3209 | 22.3981 | 3.0697 | 5.2431 | 9.5202 | 0.018651 | 4.8957 | 0.37952 | 35.0927 | 0.19883 | 0.56982 | 45.7647 | 0.2593 | 0.56982 | 126.9361 | 64.8748 | 129.7496 | 62.0613 | 2.8135 | TRUE
streamlined | 0.15 | 20 | 0.15 | 22.86 | 0.56575 | 86.2203 | 1.5657 | 150.6757 | 30.1351 | 4.13 | 5.2431 | 8.2094 | 0.018659 | 4.8957 | 0.37969 | 35.0928 | 0.19892 | 0.57008 | 45.7648 | 0.25942 | 0.57008 | 82.0943 | 64.8748 | 129.7496 | 17.2195 | 47.6553 | TRUE
streamlined | 0.15 | 14 | 0.1 | 15.24 | 0.86575 | 131.9403 | 1.8658 | 151.6361 | 21.2291 | 2.9094 | 5.2431 | 9.7824 | 0.018664 | 4.8957 | 0.37979 | 35.0929 | 0.19898 | 0.57023 | 45.7649 | 0.25949 | 0.57023 | 139.7481 | 64.8748 | 129.7496 | 74.8733 | 9.9985 | TRUE
streamlined | 0.15 | 19 | 0.2 | 30.48 | 0.61575 | 93.8403 | 1.6158 | 149.3209 | 28.371 | 3.8883 | 5.2431 | 8.4716 | 0.018707 | 4.8957 | 0.38066 | 35.0933 | 0.19943 | 0.57153 | 45.7655 | 0.26008 | 0.57153 | 89.1746 | 64.8748 | 129.7496 | 24.2998 | 40.575 | TRUE
streamlined | 0.15 | 14 | 0.05 | 7.62 | 0.86575 | 131.9403 | 1.8658 | 152.2094 | 21.3093 | 2.9204 | 5.2431 | 9.7824 | 0.018735 | 4.8956 | 0.38123 | 35.0936 | 0.19973 | 0.57239 | 45.7659 | 0.26047 | 0.57239 | 139.7481 | 64.8748 | 129.7496 | 74.8733 | 9.9985 | TRUE
streamlined | 0.15 | 14 | 0 | 0 | 0.86575 | 131.9403 | 1.8658 | 152.4 | 21.336 | 2.9241 | 5.2431 | 9.7824 | 0.018759 | 4.8956 | 0.38171 | 35.0939 | 0.19998 | 0.57311 | 45.7662 | 0.2608 | 0.57311 | 139.7481 | 64.8748 | 129.7496 | 74.8733 | 9.9985 | TRUE
streamlined | 0.15 | 20 | 0.1 | 15.24 | 0.56575 | 86.2203 | 1.5657 | 151.6361 | 30.3272 | 4.1564 | 5.2431 | 8.2094 | 0.018778 | 4.8956 | 0.38211 | 35.0941 | 0.20019 | 0.57371 | 45.7665 | 0.26107 | 0.57371 | 82.0943 | 64.8748 | 129.7496 | 17.2195 | 47.6553 | TRUE
streamlined | 0.15 | 16 | 0.2 | 30.48 | 0.76575 | 116.7003 | 1.7658 | 149.3209 | 23.8913 | 3.2743 | 5.2431 | 9.2581 | 0.018814 | 4.8955 | 0.38283 | 35.0945 | 0.20057 | 0.5748 | 45.767 | 0.26157 | 0.5748 | 115.7257 | 64.8748 | 129.7496 | 50.8509 | 14.0239 | TRUE
streamlined | 0.15 | 15 | 0.15 | 22.86 | 0.81575 | 124.3203 | 1.8157 | 150.6757 | 22.6014 | 3.0975 | 5.2431 | 9.5202 | 0.01882 | 4.8955 | 0.38296 | 35.0945 | 0.20064 | 0.575 | 45.7671 | 0.26165 | 0.575 | 126.9361 | 64.8748 | 129.7496 | 62.0613 | 2.8135 | TRUE
streamlined | 0.15 | 18 | 0.2 | 30.48 | 0.66575 | 101.4603 | 1.6658 | 149.3209 | 26.8778 | 3.6836 | 5.2431 | 8.7337 | 0.018836 | 4.8955 | 0.38329 | 35.0947 | 0.20081 | 0.57548 | 45.7673 | 0.26188 | 0.57548 | 97.0416 | 64.8748 | 129.7496 | 32.1668 | 32.708 | TRUE
streamlined | 0.15 | 20 | 0.05 | 7.62 | 0.56575 | 86.2203 | 1.5657 | 152.2094 | 30.4419 | 4.1721 | 5.2431 | 8.2094 | 0.018849 | 4.8955 | 0.38356 | 35.0948 | 0.20095 | 0.57588 | 45.7675 | 0.26206 | 0.57588 | 82.0943 | 64.8748 | 129.7496 | 17.2195 | 47.6553 | TRUE
streamlined | 0.15 | 20 | 0 | 0 | 0.56575 | 86.2203 | 1.5657 | 152.4 | 30.48 | 4.1773 | 5.2431 | 8.2094 | 0.018873 | 4.8955 | 0.38404 | 35.0951 | 0.2012 | 0.57661 | 45.7678 | 0.26239 | 0.57661 | 82.0943 | 64.8748 | 129.7496 | 17.2195 | 47.6553 | TRUE
streamlined | 0.15 | 17 | 0.2 | 30.48 | 0.71575 | 109.0803 | 1.7158 | 149.3209 | 25.3846 | 3.479 | 5.2431 | 8.9959 | 0.018874 | 4.8955 | 0.38405 | 35.0951 | 0.20121 | 0.57663 | 45.7678 | 0.2624 | 0.57663 | 105.8341 | 64.8748 | 129.7496 | 40.9593 | 23.9155 | TRUE
streamlined | 0.15 | 19 | 0.15 | 22.86 | 0.61575 | 93.8403 | 1.6158 | 150.6757 | 28.6284 | 3.9235 | 5.2431 | 8.4716 | 0.018877 | 4.8955 | 0.38411 | 35.0951 | 0.20124 | 0.57672 | 45.7679 | 0.26244 | 0.57672 | 89.1746 | 64.8748 | 129.7496 | 24.2998 | 40.575 | TRUE
streamlined | 0.15 | 15 | 0.1 | 15.24 | 0.81575 | 124.3203 | 1.8157 | 151.6361 | 22.7454 | 3.1173 | 5.2431 | 9.5202 | 0.01894 | 4.8954 | 0.38541 | 35.0958 | 0.20192 | 0.57866 | 45.7687 | 0.26332 | 0.57866 | 126.9361 | 64.8748 | 129.7496 | 62.0613 | 2.8135 | TRUE
streamlined | 0.15 | 13 | 0.2 | 30.48 | 0.96575 | 147.1803 | 1.9658 | 149.3209 | 19.4117 | 2.6604 | 5.2431 | 10.3067 | 0.018945 | 4.8954 | 0.38551 | 35.0959 | 0.20197 | 0.57882 | 45.7688 | 0.26339 | 0.57882 | 158.5643 | 64.8748 | 129.7496 | 93.6895 | 28.8147 | TRUE
streamlined | 0.15 | 16 | 0.15 | 22.86 | 0.76575 | 116.7003 | 1.7658 | 150.6757 | 24.1081 | 3.304 | 5.2431 | 9.2581 | 0.018985 | 4.8954 | 0.38631 | 35.0963 | 0.20239 | 0.58002 | 45.7694 | 0.26394 | 0.58002 | 115.7257 | 64.8748 | 129.7496 | 50.8509 | 14.0239 | TRUE
streamlined | 0.15 | 19 | 0.1 | 15.24 | 0.61575 | 93.8403 | 1.6158 | 151.6361 | 28.8109 | 3.9485 | 5.2431 | 8.4716 | 0.018997 | 4.8954 | 0.38656 | 35.0964 | 0.20252 | 0.5804 | 45.7695 | 0.26411 | 0.5804 | 89.1746 | 64.8748 | 129.7496 | 24.2998 | 40.575 | TRUE
streamlined | 0.15 | 18 | 0.15 | 22.86 | 0.66575 | 101.4603 | 1.6658 | 150.6757 | 27.1216 | 3.717 | 5.2431 | 8.7337 | 0.019007 | 4.8954 | 0.38676 | 35.0965 | 0.20263 | 0.58071 | 45.7697 | 0.26425 | 0.58071 | 97.0416 | 64.8748 | 129.7496 | 32.1668 | 32.708 | TRUE
streamlined | 0.15 | 15 | 0.05 | 7.62 | 0.81575 | 124.3203 | 1.8157 | 152.2094 | 22.8314 | 3.1291 | 5.2431 | 9.5202 | 0.019012 | 4.8953 | 0.38686 | 35.0966 | 0.20268 | 0.58085 | 45.7697 | 0.26432 | 0.58085 | 126.9361 | 64.8748 | 129.7496 | 62.0613 | 2.8135 | TRUE
streamlined | 0.15 | 15 | 0 | 0 | 0.81575 | 124.3203 | 1.8157 | 152.4 | 22.86 | 3.133 | 5.2431 | 9.5202 | 0.019036 | 4.8953 | 0.38735 | 35.0968 | 0.20294 | 0.58158 | 45.7701 | 0.26465 | 0.58158 | 126.9361 | 64.8748 | 129.7496 | 62.0613 | 2.8135 | TRUE
streamlined | 0.15 | 17 | 0.15 | 22.86 | 0.71575 | 109.0803 | 1.7158 | 150.6757 | 25.6149 | 3.5105 | 5.2431 | 8.9959 | 0.019045 | 4.8953 | 0.38754 | 35.0969 | 0.20304 | 0.58187 | 45.7702 | 0.26478 | 0.58187 | 105.8341 | 64.8748 | 129.7496 | 40.9593 | 23.9155 | TRUE
streamlined | 0.15 | 19 | 0.05 | 7.62 | 0.61575 | 93.8403 | 1.6158 | 152.2094 | 28.9198 | 3.9635 | 5.2431 | 8.4716 | 0.019069 | 4.8953 | 0.38802 | 35.0972 | 0.20329 | 0.5826 | 45.7705 | 0.26511 | 0.5826 | 89.1746 | 64.8748 | 129.7496 | 24.2998 | 40.575 | TRUE
streamlined | 0.15 | 19 | 0 | 0 | 0.61575 | 93.8403 | 1.6158 | 152.4 | 28.956 | 3.9684 | 5.2431 | 8.4716 | 0.019093 | 4.8953 | 0.38851 | 35.0974 | 0.20354 | 0.58333 | 45.7709 | 0.26544 | 0.58333 | 89.1746 | 64.8748 | 129.7496 | 24.2998 | 40.575 | TRUE
streamlined | 0.15 | 16 | 0.1 | 15.24 | 0.76575 | 116.7003 | 1.7658 | 151.6361 | 24.2618 | 3.3251 | 5.2431 | 9.2581 | 0.019106 | 4.8953 | 0.38877 | 35.0976 | 0.20368 | 0.58372 | 45.771 | 0.26562 | 0.58372 | 115.7257 | 64.8748 | 129.7496 | 50.8509 | 14.0239 | TRUE
streamlined | 0.15 | 13 | 0.15 | 22.86 | 0.96575 | 147.1803 | 1.9658 | 150.6757 | 19.5878 | 2.6845 | 5.2431 | 10.3067 | 0.019117 | 4.8952 | 0.389 | 35.0977 | 0.20381 | 0.58407 | 45.7712 | 0.26579 | 0.58407 | 158.5643 | 64.8748 | 129.7496 | 93.6895 | 28.8147 | TRUE
streamlined | 0.15 | 18 | 0.1 | 15.24 | 0.66575 | 101.4603 | 1.6658 | 151.6361 | 27.2945 | 3.7407 | 5.2431 | 8.7337 | 0.019128 | 4.8952 | 0.38923 | 35.0978 | 0.20392 | 0.58441 | 45.7714 | 0.26594 | 0.58441 | 97.0416 | 64.8748 | 129.7496 | 32.1668 | 32.708 | TRUE
streamlined | 0.15 | 17 | 0.1 | 15.24 | 0.71575 | 109.0803 | 1.7158 | 151.6361 | 25.7781 | 3.5329 | 5.2431 | 8.9959 | 0.019166 | 4.8952 | 0.39001 | 35.0982 | 0.20433 | 0.58558 | 45.7719 | 0.26647 | 0.58558 | 105.8341 | 64.8748 | 129.7496 | 40.9593 | 23.9155 | TRUE
streamlined | 0.15 | 16 | 0.05 | 7.62 | 0.76575 | 116.7003 | 1.7658 | 152.2094 | 24.3535 | 3.3377 | 5.2431 | 9.2581 | 0.019178 | 4.8952 | 0.39024 | 35.0983 | 0.20445 | 0.58593 | 45.772 | 0.26663 | 0.58593 | 115.7257 | 64.8748 | 129.7496 | 50.8509 | 14.0239 | TRUE
streamlined | 0.15 | 18 | 0.05 | 7.62 | 0.66575 | 101.4603 | 1.6658 | 152.2094 | 27.3977 | 3.7549 | 5.2431 | 8.7337 | 0.0192 | 4.8952 | 0.3907 | 35.0986 | 0.2047 | 0.58662 | 45.7724 | 0.26695 | 0.58662 | 97.0416 | 64.8748 | 129.7496 | 32.1668 | 32.708 | TRUE
streamlined | 0.15 | 16 | 0 | 0 | 0.76575 | 116.7003 | 1.7658 | 152.4 | 24.384 | 3.3418 | 5.2431 | 9.2581 | 0.019202 | 4.8952 | 0.39073 | 35.0986 | 0.20471 | 0.58666 | 45.7724 | 0.26696 | 0.58666 | 115.7257 | 64.8748 | 129.7496 | 50.8509 | 14.0239 | TRUE
streamlined | 0.15 | 18 | 0 | 0 | 0.66575 | 101.4603 | 1.6658 | 152.4 | 27.432 | 3.7596 | 5.2431 | 8.7337 | 0.019225 | 4.8951 | 0.39119 | 35.0988 | 0.20495 | 0.58736 | 45.7727 | 0.26728 | 0.58736 | 97.0416 | 64.8748 | 129.7496 | 32.1668 | 32.708 | TRUE
streamlined | 0.15 | 17 | 0.05 | 7.62 | 0.71575 | 109.0803 | 1.7158 | 152.2094 | 25.8756 | 3.5463 | 5.2431 | 8.9959 | 0.019239 | 4.8951 | 0.39148 | 35.099 | 0.2051 | 0.58779 | 45.7729 | 0.26748 | 0.58779 | 105.8341 | 64.8748 | 129.7496 | 40.9593 | 23.9155 | TRUE
streamlined | 0.15 | 13 | 0.1 | 15.24 | 0.96575 | 147.1803 | 1.9658 | 151.6361 | 19.7127 | 2.7016 | 5.2431 | 10.3067 | 0.019239 | 4.8951 | 0.39148 | 35.099 | 0.20511 | 0.5878 | 45.7729 | 0.26748 | 0.5878 | 158.5643 | 64.8748 | 129.7496 | 93.6895 | 28.8147 | TRUE
streamlined | 0.15 | 17 | 0 | 0 | 0.71575 | 109.0803 | 1.7158 | 152.4 | 25.908 | 3.5507 | 5.2431 | 8.9959 | 0.019263 | 4.8951 | 0.39197 | 35.0992 | 0.20536 | 0.58853 | 45.7732 | 0.26781 | 0.58853 | 105.8341 | 64.8748 | 129.7496 | 40.9593 | 23.9155 | TRUE
streamlined | 0.15 | 13 | 0.05 | 7.62 | 0.96575 | 147.1803 | 1.9658 | 152.2094 | 19.7872 | 2.7118 | 5.2431 | 10.3067 | 0.019312 | 4.895 | 0.39296 | 35.0998 | 0.20588 | 0.59002 | 45.7739 | 0.26849 | 0.59002 | 158.5643 | 64.8748 | 129.7496 | 93.6895 | 28.8147 | TRUE
streamlined | 0.15 | 13 | 0 | 0 | 0.96575 | 147.1803 | 1.9658 | 152.4 | 19.812 | 2.7152 | 5.2431 | 10.3067 | 0.019336 | 4.895 | 0.39346 | 35.1 | 0.20614 | 0.59076 | 45.7742 | 0.26883 | 0.59076 | 158.5643 | 64.8748 | 129.7496 | 93.6895 | 28.8147 | TRUE
streamlined | 0.15 | 14 | 0.2 | 30.48 | 0.91575 | 139.5603 | 1.9158 | 149.3209 | 20.9049 | 2.865 | 5.2431 | 10.0445 | 0.019378 | 4.895 | 0.39431 | 35.1005 | 0.20659 | 0.59205 | 45.7748 | 0.26941 | 0.59205 | 143.4932 | 64.8748 | 129.7496 | 78.6184 | 13.7436 | TRUE
streamlined | 0.15 | 14 | 0.15 | 22.86 | 0.91575 | 139.5603 | 1.9158 | 150.6757 | 21.0946 | 2.891 | 5.2431 | 10.0445 | 0.019554 | 4.8948 | 0.39789 | 35.1023 | 0.20846 | 0.59742 | 45.7773 | 0.27186 | 0.59742 | 143.4932 | 64.8748 | 129.7496 | 78.6184 | 13.7436 | TRUE
streamlined | 0.15 | 14 | 0.1 | 15.24 | 0.91575 | 139.5603 | 1.9158 | 151.6361 | 21.2291 | 2.9094 | 5.2431 | 10.0445 | 0.019678 | 4.8947 | 0.40042 | 35.1037 | 0.20979 | 0.60124 | 45.779 | 0.2736 | 0.60124 | 143.4932 | 64.8748 | 129.7496 | 78.6184 | 13.7436 | TRUE
streamlined | 0.15 | 20 | 0.2 | 30.48 | 0.61575 | 93.8403 | 1.6158 | 149.3209 | 29.8642 | 4.0929 | 5.2431 | 8.4716 | 0.019691 | 4.8947 | 0.40069 | 35.1038 | 0.20994 | 0.60164 | 45.7792 | 0.27378 | 0.60164 | 84.7158 | 64.8748 | 129.7496 | 19.841 | 45.0338 | TRUE
streamlined | 0.15 | 15 | 0.2 | 30.48 | 0.86575 | 131.9403 | 1.8658 | 149.3209 | 22.3981 | 3.0697 | 5.2431 | 9.7824 | 0.019692 | 4.8947 | 0.40071 | 35.1038 | 0.20994 | 0.60167 | 45.7792 | 0.27379 | 0.60167 | 130.4315 | 64.8748 | 129.7496 | 65.5567 | 0.68194 | TRUE
streamlined | 0.15 | 14 | 0.05 | 7.62 | 0.91575 | 139.5603 | 1.9158 | 152.2094 | 21.3093 | 2.9204 | 5.2431 | 10.0445 | 0.019753 | 4.8946 | 0.40194 | 35.1045 | 0.21059 | 0.60351 | 45.78 | 0.27463 | 0.60351 | 143.4932 | 64.8748 | 129.7496 | 78.6184 | 13.7436 | TRUE
streamlined | 0.15 | 14 | 0 | 0 | 0.91575 | 139.5603 | 1.9158 | 152.4 | 21.336 | 2.9241 | 5.2431 | 10.0445 | 0.019777 | 4.8946 | 0.40244 | 35.1047 | 0.21085 | 0.60427 | 45.7804 | 0.27497 | 0.60427 | 143.4932 | 64.8748 | 129.7496 | 78.6184 | 13.7436 | TRUE
streamlined | 0.15 | 20 | 0.15 | 22.86 | 0.61575 | 93.8403 | 1.6158 | 150.6757 | 30.1351 | 4.13 | 5.2431 | 8.4716 | 0.01987 | 4.8945 | 0.40433 | 35.1057 | 0.21184 | 0.6071 | 45.7817 | 0.27627 | 0.6071 | 84.7158 | 64.8748 | 129.7496 | 19.841 | 45.0338 | TRUE
streamlined | 0.15 | 15 | 0.15 | 22.86 | 0.86575 | 131.9403 | 1.8658 | 150.6757 | 22.6014 | 3.0975 | 5.2431 | 9.7824 | 0.019871 | 4.8945 | 0.40435 | 35.1057 | 0.21185 | 0.60713 | 45.7817 | 0.27628 | 0.60713 | 130.4315 | 64.8748 | 129.7496 | 65.5567 | 0.68194 | TRUE
streamlined | 0.15 | 19 | 0.2 | 30.48 | 0.66575 | 101.4603 | 1.6658 | 149.3209 | 28.371 | 3.8883 | 5.2431 | 8.7337 | 0.019883 | 4.8945 | 0.40458 | 35.1059 | 0.21197 | 0.60748 | 45.7819 | 0.27644 | 0.60748 | 91.9341 | 64.8748 | 129.7496 | 27.0593 | 37.8155 | TRUE
streamlined | 0.15 | 16 | 0.2 | 30.48 | 0.81575 | 124.3203 | 1.8157 | 149.3209 | 23.8913 | 3.2743 | 5.2431 | 9.5202 | 0.019894 | 4.8945 | 0.40482 | 35.106 | 0.2121 | 0.60785 | 45.782 | 0.2766 | 0.60785 | 119.0026 | 64.8748 | 129.7496 | 54.1278 | 10.747 | TRUE
streamlined | 0.15 | 18 | 0.2 | 30.48 | 0.71575 | 109.0803 | 1.7158 | 149.3209 | 26.8778 | 3.6836 | 5.2431 | 8.9959 | 0.019984 | 4.8944 | 0.40664 | 35.1069 | 0.21306 | 0.61058 | 45.7833 | 0.27785 | 0.61058 | 99.9544 | 64.8748 | 129.7496 | 35.0796 | 29.7952 | TRUE
streamlined | 0.15 | 17 | 0.2 | 30.48 | 0.76575 | 116.7003 | 1.7658 | 149.3209 | 25.3846 | 3.479 | 5.2431 | 9.2581 | 0.01999 | 4.8944 | 0.40676 | 35.107 | 0.21312 | 0.61076 | 45.7833 | 0.27793 | 0.61076 | 108.9183 | 64.8748 | 129.7496 | 44.0435 | 20.8313 | TRUE
streamlined | 0.15 | 20 | 0.1 | 15.24 | 0.61575 | 93.8403 | 1.6158 | 151.6361 | 30.3272 | 4.1564 | 5.2431 | 8.4716 | 0.019997 | 4.8944 | 0.4069 | 35.1071 | 0.21319 | 0.61098 | 45.7834 | 0.27803 | 0.61098 | 84.7158 | 64.8748 | 129.7496 | 19.841 | 45.0338 | TRUE
streamlined | 0.15 | 15 | 0.1 | 15.24 | 0.86575 | 131.9403 | 1.8658 | 151.6361 | 22.7454 | 3.1173 | 5.2431 | 9.7824 | 0.019998 | 4.8944 | 0.40692 | 35.1071 | 0.2132 | 0.611 | 45.7835 | 0.27804 | 0.611 | 130.4315 | 64.8748 | 129.7496 | 65.5567 | 0.68194 | TRUE
streamlined | 0.15 | 19 | 0.15 | 22.86 | 0.66575 | 101.4603 | 1.6658 | 150.6757 | 28.6284 | 3.9235 | 5.2431 | 8.7337 | 0.020063 | 4.8943 | 0.40825 | 35.1078 | 0.2139 | 0.613 | 45.7844 | 0.27895 | 0.613 | 91.9341 | 64.8748 | 129.7496 | 27.0593 | 37.8155 | TRUE
streamlined | 0.15 | 20 | 0.05 | 7.62 | 0.61575 | 93.8403 | 1.6158 | 152.2094 | 30.4419 | 4.1721 | 5.2431 | 8.4716 | 0.020072 | 4.8943 | 0.40844 | 35.1079 | 0.214 | 0.61329 | 45.7845 | 0.27908 | 0.61329 | 84.7158 | 64.8748 | 129.7496 | 19.841 | 45.0338 | TRUE
streamlined | 0.15 | 15 | 0.05 | 7.62 | 0.86575 | 131.9403 | 1.8658 | 152.2094 | 22.8314 | 3.1291 | 5.2431 | 9.7824 | 0.020073 | 4.8943 | 0.40846 | 35.1079 | 0.21401 | 0.61332 | 45.7845 | 0.27909 | 0.61332 | 130.4315 | 64.8748 | 129.7496 | 65.5567 | 0.68194 | TRUE
streamlined | 0.15 | 16 | 0.15 | 22.86 | 0.81575 | 124.3203 | 1.8157 | 150.6757 | 24.1081 | 3.304 | 5.2431 | 9.5202 | 0.020075 | 4.8943 | 0.4085 | 35.1079 | 0.21403 | 0.61337 | 45.7845 | 0.27912 | 0.61337 | 119.0026 | 64.8748 | 129.7496 | 54.1278 | 10.747 | TRUE
streamlined | 0.15 | 20 | 0 | 0 | 0.61575 | 93.8403 | 1.6158 | 152.4 | 30.48 | 4.1773 | 5.2431 | 8.4716 | 0.020097 | 4.8943 | 0.40895 | 35.1082 | 0.21427 | 0.61406 | 45.7848 | 0.27943 | 0.61406 | 84.7158 | 64.8748 | 129.7496 | 19.841 | 45.0338 | TRUE
streamlined | 0.15 | 15 | 0 | 0 | 0.86575 | 131.9403 | 1.8658 | 152.4 | 22.86 | 3.133 | 5.2431 | 9.7824 | 0.020098 | 4.8943 | 0.40897 | 35.1082 | 0.21428 | 0.61409 | 45.7849 | 0.27944 | 0.61409 | 130.4315 | 64.8748 | 129.7496 | 65.5567 | 0.68194 | TRUE
streamlined | 0.15 | 18 | 0.15 | 22.86 | 0.71575 | 109.0803 | 1.7158 | 150.6757 | 27.1216 | 3.717 | 5.2431 | 8.9959 | 0.020165 | 4.8942 | 0.41033 | 35.1089 | 0.21499 | 0.61613 | 45.7858 | 0.28037 | 0.61613 | 99.9544 | 64.8748 | 129.7496 | 35.0796 | 29.7952 | TRUE
streamlined | 0.15 | 17 | 0.15 | 22.86 | 0.76575 | 116.7003 | 1.7658 | 150.6757 | 25.6149 | 3.5105 | 5.2431 | 9.2581 | 0.020171 | 4.8942 | 0.41045 | 35.1089 | 0.21505 | 0.61631 | 45.7859 | 0.28045 | 0.61631 | 108.9183 | 64.8748 | 129.7496 | 44.0435 | 20.8313 | TRUE
streamlined | 0.15 | 19 | 0.1 | 15.24 | 0.66575 | 101.4603 | 1.6658 | 151.6361 | 28.8109 | 3.9485 | 5.2431 | 8.7337 | 0.020191 | 4.8942 | 0.41085 | 35.1091 | 0.21526 | 0.61691 | 45.7861 | 0.28073 | 0.61691 | 91.9341 | 64.8748 | 129.7496 | 27.0593 | 37.8155 | TRUE
streamlined | 0.15 | 16 | 0.1 | 15.24 | 0.81575 | 124.3203 | 1.8157 | 151.6361 | 24.2618 | 3.3251 | 5.2431 | 9.5202 | 0.020203 | 4.8942 | 0.4111 | 35.1093 | 0.21539 | 0.61728 | 45.7863 | 0.2809 | 0.61728 | 119.0026 | 64.8748 | 129.7496 | 54.1278 | 10.747 | TRUE
streamlined | 0.15 | 19 | 0.05 | 7.62 | 0.66575 | 101.4603 | 1.6658 | 152.2094 | 28.9198 | 3.9635 | 5.2431 | 8.7337 | 0.020267 | 4.8941 | 0.41241 | 35.11 | 0.21608 | 0.61925 | 45.7872 | 0.28179 | 0.61925 | 91.9341 | 64.8748 | 129.7496 | 27.0593 | 37.8155 | TRUE
streamlined | 0.15 | 16 | 0.05 | 7.62 | 0.81575 | 124.3203 | 1.8157 | 152.2094 | 24.3535 | 3.3377 | 5.2431 | 9.5202 | 0.020279 | 4.8941 | 0.41265 | 35.1101 | 0.21621 | 0.61962 | 45.7874 | 0.28196 | 0.61962 | 119.0026 | 64.8748 | 129.7496 | 54.1278 | 10.747 | TRUE
streamlined | 0.15 | 19 | 0 | 0 | 0.66575 | 101.4603 | 1.6658 | 152.4 | 28.956 | 3.9684 | 5.2431 | 8.7337 | 0.020293 | 4.8941 | 0.41292 | 35.1102 | 0.21635 | 0.62002 | 45.7876 | 0.28214 | 0.62002 | 91.9341 | 64.8748 | 129.7496 | 27.0593 | 37.8155 | TRUE
streamlined | 0.15 | 18 | 0.1 | 15.24 | 0.71575 | 109.0803 | 1.7158 | 151.6361 | 27.2945 | 3.7407 | 5.2431 | 8.9959 | 0.020294 | 4.8941 | 0.41295 | 35.1102 | 0.21636 | 0.62006 | 45.7876 | 0.28216 | 0.62006 | 99.9544 | 64.8748 | 129.7496 | 35.0796 | 29.7952 | TRUE
streamlined | 0.15 | 17 | 0.1 | 15.24 | 0.76575 | 116.7003 | 1.7658 | 151.6361 | 25.7781 | 3.5329 | 5.2431 | 9.2581 | 0.0203 | 4.8941 | 0.41307 | 35.1103 | 0.21643 | 0.62024 | 45.7877 | 0.28224 | 0.62024 | 108.9183 | 64.8748 | 129.7496 | 44.0435 | 20.8313 | TRUE
streamlined | 0.15 | 16 | 0 | 0 | 0.81575 | 124.3203 | 1.8157 | 152.4 | 24.384 | 3.3418 | 5.2431 | 9.5202 | 0.020305 | 4.8941 | 0.41317 | 35.1104 | 0.21648 | 0.62039 | 45.7877 | 0.28231 | 0.62039 | 119.0026 | 64.8748 | 129.7496 | 54.1278 | 10.747 | TRUE
streamlined | 0.15 | 18 | 0.05 | 7.62 | 0.71575 | 109.0803 | 1.7158 | 152.2094 | 27.3977 | 3.7549 | 5.2431 | 8.9959 | 0.02037 | 4.894 | 0.41451 | 35.1111 | 0.21718 | 0.62241 | 45.7886 | 0.28323 | 0.62241 | 99.9544 | 64.8748 | 129.7496 | 35.0796 | 29.7952 | TRUE
streamlined | 0.15 | 17 | 0.05 | 7.62 | 0.76575 | 116.7003 | 1.7658 | 152.2094 | 25.8756 | 3.5463 | 5.2431 | 9.2581 | 0.020376 | 4.894 | 0.41463 | 35.1111 | 0.21725 | 0.62259 | 45.7887 | 0.28331 | 0.62259 | 108.9183 | 64.8748 | 129.7496 | 44.0435 | 20.8313 | TRUE
streamlined | 0.15 | 18 | 0 | 0 | 0.71575 | 109.0803 | 1.7158 | 152.4 | 27.432 | 3.7596 | 5.2431 | 8.9959 | 0.020396 | 4.894 | 0.41503 | 35.1113 | 0.21745 | 0.62319 | 45.789 | 0.28358 | 0.62319 | 99.9544 | 64.8748 | 129.7496 | 35.0796 | 29.7952 | TRUE
streamlined | 0.15 | 17 | 0 | 0 | 0.76575 | 116.7003 | 1.7658 | 152.4 | 25.908 | 3.5507 | 5.2431 | 9.2581 | 0.020402 | 4.894 | 0.41515 | 35.1114 | 0.21752 | 0.62337 | 45.7891 | 0.28367 | 0.62337 | 108.9183 | 64.8748 | 129.7496 | 44.0435 | 20.8313 | TRUE
streamlined | 0.15 | 14 | 0.2 | 30.48 | 0.96575 | 147.1803 | 1.9658 | 149.3209 | 20.9049 | 2.865 | 5.2431 | 10.3067 | 0.020403 | 4.894 | 0.41516 | 35.1114 | 0.21752 | 0.62339 | 45.7891 | 0.28368 | 0.62339 | 147.2383 | 64.8748 | 129.7496 | 82.3635 | 17.4887 | TRUE
streamlined | 0.15 | 14 | 0.15 | 22.86 | 0.96575 | 147.1803 | 1.9658 | 150.6757 | 21.0946 | 2.891 | 5.2431 | 10.3067 | 0.020588 | 4.8938 | 0.41893 | 35.1134 | 0.2195 | 0.62905 | 45.7917 | 0.28625 | 0.62905 | 147.2383 | 64.8748 | 129.7496 | 82.3635 | 17.4887 | TRUE
streamlined | 0.15 | 14 | 0.1 | 15.24 | 0.96575 | 147.1803 | 1.9658 | 151.6361 | 21.2291 | 2.9094 | 5.2431 | 10.3067 | 0.020719 | 4.8936 | 0.4216 | 35.1148 | 0.2209 | 0.63306 | 45.7935 | 0.28808 | 0.63306 | 147.2383 | 64.8748 | 129.7496 | 82.3635 | 17.4887 | TRUE
streamlined | 0.15 | 15 | 0.2 | 30.48 | 0.91575 | 139.5603 | 1.9158 | 149.3209 | 22.3981 | 3.0697 | 5.2431 | 10.0445 | 0.020762 | 4.8936 | 0.42247 | 35.1152 | 0.22136 | 0.63438 | 45.7941 | 0.28868 | 0.63438 | 133.927 | 64.8748 | 129.7496 | 69.0522 | 4.1774 | TRUE
streamlined | 0.15 | 14 | 0.05 | 7.62 | 0.96575 | 147.1803 | 1.9658 | 152.2094 | 21.3093 | 2.9204 | 5.2431 | 10.3067 | 0.020797 | 4.8936 | 0.42319 | 35.1156 | 0.22174 | 0.63546 | 45.7946 | 0.28917 | 0.63546 | 147.2383 | 64.8748 | 129.7496 | 82.3635 | 17.4887 | TRUE
streamlined | 0.15 | 14 | 0 | 0 | 0.96575 | 147.1803 | 1.9658 | 152.4 | 21.336 | 2.9241 | 5.2431 | 10.3067 | 0.020823 | 4.8935 | 0.42372 | 35.1159 | 0.22201 | 0.63626 | 45.7949 | 0.28953 | 0.63626 | 147.2383 | 64.8748 | 129.7496 | 82.3635 | 17.4887 | TRUE
streamlined | 0.15 | 20 | 0.2 | 30.48 | 0.66575 | 101.4603 | 1.6658 | 149.3209 | 29.8642 | 4.0929 | 5.2431 | 8.7337 | 0.020929 | 4.8934 | 0.42587 | 35.117 | 0.22314 | 0.63949 | 45.7964 | 0.291 | 0.63949 | 87.3374 | 64.8748 | 129.7496 | 22.4626 | 42.4122 | TRUE
streamlined | 0.15 | 15 | 0.15 | 22.86 | 0.91575 | 139.5603 | 1.9158 | 150.6757 | 22.6014 | 3.0975 | 5.2431 | 10.0445 | 0.02095 | 4.8934 | 0.42631 | 35.1173 | 0.22337 | 0.64014 | 45.7967 | 0.2913 | 0.64014 | 133.927 | 64.8748 | 129.7496 | 69.0522 | 4.1774 | TRUE
streamlined | 0.15 | 16 | 0.2 | 30.48 | 0.86575 | 131.9403 | 1.8658 | 149.3209 | 23.8913 | 3.2743 | 5.2431 | 9.7824 | 0.021005 | 4.8934 | 0.42742 | 35.1178 | 0.22396 | 0.64182 | 45.7975 | 0.29206 | 0.64182 | 122.2796 | 64.8748 | 129.7496 | 57.4048 | 7.47 | TRUE
streamlined | 0.15 | 15 | 0.1 | 15.24 | 0.91575 | 139.5603 | 1.9158 | 151.6361 | 22.7454 | 3.1173 | 5.2431 | 10.0445 | 0.021084 | 4.8933 | 0.42903 | 35.1187 | 0.2248 | 0.64423 | 45.7986 | 0.29316 | 0.64423 | 133.927 | 64.8748 | 129.7496 | 69.0522 | 4.1774 | TRUE
streamlined | 0.15 | 19 | 0.2 | 30.48 | 0.71575 | 109.0803 | 1.7158 | 149.3209 | 28.371 | 3.8883 | 5.2431 | 8.9959 | 0.021094 | 4.8933 | 0.42923 | 35.1188 | 0.22491 | 0.64454 | 45.7987 | 0.2933 | 0.64454 | 94.6936 | 64.8748 | 129.7496 | 29.8188 | 35.056 | TRUE
streamlined | 0.15 | 20 | 0.15 | 22.86 | 0.66575 | 101.4603 | 1.6658 | 150.6757 | 30.1351 | 4.13 | 5.2431 | 8.7337 | 0.021119 | 4.8932 | 0.42974 | 35.1191 | 0.22517 | 0.6453 | 45.7991 | 0.29365 | 0.6453 | 87.3374 | 64.8748 | 129.7496 | 22.4626 | 42.4122 | TRUE
streamlined | 0.15 | 17 | 0.2 | 30.48 | 0.81575 | 124.3203 | 1.8157 | 149.3209 | 25.3846 | 3.479 | 5.2431 | 9.5202 | 0.021138 | 4.8932 | 0.43012 | 35.1193 | 0.22537 | 0.64588 | 45.7993 | 0.29391 | 0.64588 | 112.0025 | 64.8748 | 129.7496 | 47.1277 | 17.7471 | TRUE
streamlined | 0.15 | 15 | 0.05 | 7.62 | 0.91575 | 139.5603 | 1.9158 | 152.2094 | 22.8314 | 3.1291 | 5.2431 | 10.0445 | 0.021164 | 4.8932 | 0.43065 | 35.1195 | 0.22565 | 0.64667 | 45.7997 | 0.29427 | 0.64667 | 133.927 | 64.8748 | 129.7496 | 69.0522 | 4.1774 | TRUE
streamlined | 0.15 | 18 | 0.2 | 30.48 | 0.76575 | 116.7003 | 1.7658 | 149.3209 | 26.8778 | 3.6836 | 5.2431 | 9.2581 | 0.021166 | 4.8932 | 0.43069 | 35.1196 | 0.22567 | 0.64673 | 45.7997 | 0.2943 | 0.64673 | 102.8673 | 64.8748 | 129.7496 | 37.9924 | 26.8824 | TRUE
streamlined | 0.15 | 15 | 0 | 0 | 0.91575 | 139.5603 | 1.9158 | 152.4 | 22.86 | 3.133 | 5.2431 | 10.0445 | 0.02119 | 4.8932 | 0.43119 | 35.1198 | 0.22593 | 0.64748 | 45.8001 | 0.29464 | 0.64748 | 133.927 | 64.8748 | 129.7496 | 69.0522 | 4.1774 | TRUE
streamlined | 0.15 | 16 | 0.15 | 22.86 | 0.86575 | 131.9403 | 1.8658 | 150.6757 | 24.1081 | 3.304 | 5.2431 | 9.7824 | 0.021196 | 4.8932 | 0.4313 | 35.1199 | 0.22599 | 0.64765 | 45.8001 | 0.29472 | 0.64765 | 122.2796 | 64.8748 | 129.7496 | 57.4048 | 7.47 | TRUE
streamlined | 0.15 | 20 | 0.1 | 15.24 | 0.66575 | 101.4603 | 1.6658 | 151.6361 | 30.3272 | 4.1564 | 5.2431 | 8.7337 | 0.021253 | 4.8931 | 0.43248 | 35.1205 | 0.22661 | 0.64942 | 45.8009 | 0.29552 | 0.64942 | 87.3374 | 64.8748 | 129.7496 | 22.4626 | 42.4122 | TRUE
streamlined | 0.15 | 19 | 0.15 | 22.86 | 0.71575 | 109.0803 | 1.7158 | 150.6757 | 28.6284 | 3.9235 | 5.2431 | 8.9959 | 0.021285 | 4.8931 | 0.43313 | 35.1208 | 0.22695 | 0.6504 | 45.8014 | 0.29597 | 0.6504 | 94.6936 | 64.8748 | 129.7496 | 29.8188 | 35.056 | TRUE
streamlined | 0.15 | 17 | 0.15 | 22.86 | 0.81575 | 124.3203 | 1.8157 | 150.6757 | 25.6149 | 3.5105 | 5.2431 | 9.5202 | 0.02133 | 4.893 | 0.43403 | 35.1213 | 0.22742 | 0.65175 | 45.802 | 0.29658 | 0.65175 | 112.0025 | 64.8748 | 129.7496 | 47.1277 | 17.7471 | TRUE
streamlined | 0.15 | 16 | 0.1 | 15.24 | 0.86575 | 131.9403 | 1.8658 | 151.6361 | 24.2618 | 3.3251 | 5.2431 | 9.7824 | 0.021331 | 4.893 | 0.43405 | 35.1213 | 0.22743 | 0.65178 | 45.802 | 0.2966 | 0.65178 | 122.2796 | 64.8748 | 129.7496 | 57.4048 | 7.47 | TRUE
streamlined | 0.15 | 20 | 0.05 | 7.62 | 0.66575 | 101.4603 | 1.6658 | 152.2094 | 30.4419 | 4.1721 | 5.2431 | 8.7337 | 0.021334 | 4.893 | 0.43411 | 35.1213 | 0.22746 | 0.65188 | 45.8021 | 0.29664 | 0.65188 | 87.3374 | 64.8748 | 129.7496 | 22.4626 | 42.4122 | TRUE
streamlined | 0.15 | 18 | 0.15 | 22.86 | 0.76575 | 116.7003 | 1.7658 | 150.6757 | 27.1216 | 3.717 | 5.2431 | 9.2581 | 0.021358 | 4.893 | 0.4346 | 35.1216 | 0.22772 | 0.6526 | 45.8024 | 0.29697 | 0.6526 | 102.8673 | 64.8748 | 129.7496 | 37.9924 | 26.8824 | TRUE
streamlined | 0.15 | 20 | 0 | 0 | 0.66575 | 101.4603 | 1.6658 | 152.4 | 30.48 | 4.1773 | 5.2431 | 8.7337 | 0.021361 | 4.893 | 0.43466 | 35.1216 | 0.22775 | 0.65269 | 45.8024 | 0.29701 | 0.65269 | 87.3374 | 64.8748 | 129.7496 | 22.4626 | 42.4122 | TRUE
streamlined | 0.15 | 16 | 0.05 | 7.62 | 0.86575 | 131.9403 | 1.8658 | 152.2094 | 24.3535 | 3.3377 | 5.2431 | 9.7824 | 0.021411 | 4.8929 | 0.43569 | 35.1222 | 0.22829 | 0.65425 | 45.8031 | 0.29772 | 0.65425 | 122.2796 | 64.8748 | 129.7496 | 57.4048 | 7.47 | TRUE
streamlined | 0.15 | 19 | 0.1 | 15.24 | 0.71575 | 109.0803 | 1.7158 | 151.6361 | 28.8109 | 3.9485 | 5.2431 | 8.9959 | 0.021421 | 4.8929 | 0.43589 | 35.1223 | 0.2284 | 0.65455 | 45.8033 | 0.29785 | 0.65455 | 94.6936 | 64.8748 | 129.7496 | 29.8188 | 35.056 | TRUE
streamlined | 0.15 | 16 | 0 | 0 | 0.86575 | 131.9403 | 1.8658 | 152.4 | 24.384 | 3.3418 | 5.2431 | 9.7824 | 0.021438 | 4.8929 | 0.43624 | 35.1225 | 0.22858 | 0.65507 | 45.8035 | 0.29809 | 0.65507 | 122.2796 | 64.8748 | 129.7496 | 57.4048 | 7.47 | TRUE
streamlined | 0.15 | 17 | 0.1 | 15.24 | 0.81575 | 124.3203 | 1.8157 | 151.6361 | 25.7781 | 3.5329 | 5.2431 | 9.5202 | 0.021466 | 4.8929 | 0.43679 | 35.1228 | 0.22887 | 0.6559 | 45.8039 | 0.29847 | 0.6559 | 112.0025 | 64.8748 | 129.7496 | 47.1277 | 17.7471 | TRUE
streamlined | 0.15 | 18 | 0.1 | 15.24 | 0.76575 | 116.7003 | 1.7658 | 151.6361 | 27.2945 | 3.7407 | 5.2431 | 9.2581 | 0.021494 | 4.8929 | 0.43737 | 35.1231 | 0.22917 | 0.65677 | 45.8043 | 0.29886 | 0.65677 | 102.8673 | 64.8748 | 129.7496 | 37.9924 | 26.8824 | TRUE
streamlined | 0.15 | 19 | 0.05 | 7.62 | 0.71575 | 109.0803 | 1.7158 | 152.2094 | 28.9198 | 3.9635 | 5.2431 | 8.9959 | 0.021502 | 4.8929 | 0.43754 | 35.1231 | 0.22926 | 0.65702 | 45.8044 | 0.29898 | 0.65702 | 94.6936 | 64.8748 | 129.7496 | 29.8188 | 35.056 | TRUE
streamlined | 0.15 | 19 | 0 | 0 | 0.71575 | 109.0803 | 1.7158 | 152.4 | 28.956 | 3.9684 | 5.2431 | 8.9959 | 0.021529 | 4.8928 | 0.43808 | 35.1234 | 0.22955 | 0.65785 | 45.8048 | 0.29936 | 0.65785 | 94.6936 | 64.8748 | 129.7496 | 29.8188 | 35.056 | TRUE
streamlined | 0.15 | 17 | 0.05 | 7.62 | 0.81575 | 124.3203 | 1.8157 | 152.2094 | 25.8756 | 3.5463 | 5.2431 | 9.5202 | 0.021547 | 4.8928 | 0.43844 | 35.1236 | 0.22974 | 0.65839 | 45.805 | 0.2996 | 0.65839 | 112.0025 | 64.8748 | 129.7496 | 47.1277 | 17.7471 | TRUE
streamlined | 0.15 | 17 | 0 | 0 | 0.81575 | 124.3203 | 1.8157 | 152.4 | 25.908 | 3.5507 | 5.2431 | 9.5202 | 0.021574 | 4.8928 | 0.43899 | 35.1239 | 0.23002 | 0.65921 | 45.8054 | 0.29998 | 0.65921 | 112.0025 | 64.8748 | 129.7496 | 47.1277 | 17.7471 | TRUE
streamlined | 0.15 | 18 | 0.05 | 7.62 | 0.76575 | 116.7003 | 1.7658 | 152.2094 | 27.3977 | 3.7549 | 5.2431 | 9.2581 | 0.021575 | 4.8928 | 0.43902 | 35.1239 | 0.23004 | 0.65925 | 45.8054 | 0.3 | 0.65925 | 102.8673 | 64.8748 | 129.7496 | 37.9924 | 26.8824 | TRUE
streamlined | 0.15 | 18 | 0 | 0 | 0.76575 | 116.7003 | 1.7658 | 152.4 | 27.432 | 3.7596 | 5.2431 | 9.2581 | 0.021602 | 4.8928 | 0.43957 | 35.1242 | 0.23033 | 0.66008 | 45.8058 | 0.30037 | 0.66008 | 102.8673 | 64.8748 | 129.7496 | 37.9924 | 26.8824 | TRUE
streamlined | 0.15 | 15 | 0.2 | 30.48 | 0.96575 | 147.1803 | 1.9658 | 149.3209 | 22.3981 | 3.0697 | 5.2431 | 10.3067 | 0.02186 | 4.8925 | 0.44482 | 35.127 | 0.23308 | 0.66796 | 45.8094 | 0.30396 | 0.66796 | 137.4224 | 64.8748 | 129.7496 | 72.5476 | 7.6728 | TRUE
streamlined | 0.15 | 15 | 0.15 | 22.86 | 0.96575 | 147.1803 | 1.9658 | 150.6757 | 22.6014 | 3.0975 | 5.2431 | 10.3067 | 0.022058 | 4.8923 | 0.44885 | 35.1291 | 0.2352 | 0.67403 | 45.8121 | 0.30672 | 0.67403 | 137.4224 | 64.8748 | 129.7496 | 72.5476 | 7.6728 | TRUE
streamlined | 0.15 | 16 | 0.2 | 30.48 | 0.91575 | 139.5603 | 1.9158 | 149.3209 | 23.8913 | 3.2743 | 5.2431 | 10.0445 | 0.022146 | 4.8922 | 0.45064 | 35.13 | 0.23613 | 0.67672 | 45.8134 | 0.30794 | 0.67672 | 125.5565 | 64.8748 | 129.7496 | 60.6817 | 4.1931 | TRUE
elliptic | 0.5 | 11 | 0.2 | 30.48 | 0.26575 | 40.5003 | 1.2657 | 149.3209 | 16.4253 | 2.2511 | 5.2431 | 6.6365 | 0.022155 | 4.8922 | 0.45082 | 35.1301 | 0.23623 | 0.67699 | 45.8135 | 0.30807 | 0.67699 | 120.6634 | 64.8748 | 129.7496 | 55.7886 | 9.0862 | TRUE
streamlined | 0.15 | 15 | 0.1 | 15.24 | 0.96575 | 147.1803 | 1.9658 | 151.6361 | 22.7454 | 3.1173 | 5.2431 | 10.3067 | 0.022199 | 4.8922 | 0.45171 | 35.1306 | 0.2367 | 0.67833 | 45.8141 | 0.30868 | 0.67833 | 137.4224 | 64.8748 | 129.7496 | 72.5476 | 7.6728 | TRUE
streamlined | 0.15 | 20 | 0.2 | 30.48 | 0.71575 | 109.0803 | 1.7158 | 149.3209 | 29.8642 | 4.0929 | 5.2431 | 8.9959 | 0.022204 | 4.8922 | 0.45182 | 35.1306 | 0.23676 | 0.6785 | 45.8142 | 0.30876 | 0.6785 | 89.959 | 64.8748 | 129.7496 | 25.0842 | 39.7906 | TRUE
streamlined | 0.15 | 15 | 0.05 | 7.62 | 0.96575 | 147.1803 | 1.9658 | 152.2094 | 22.8314 | 3.1291 | 5.2431 | 10.3067 | 0.022283 | 4.8921 | 0.45342 | 35.1315 | 0.23759 | 0.6809 | 45.8153 | 0.30985 | 0.6809 | 137.4224 | 64.8748 | 129.7496 | 72.5476 | 7.6728 | TRUE
streamlined | 0.15 | 15 | 0 | 0 | 0.96575 | 147.1803 | 1.9658 | 152.4 | 22.86 | 3.133 | 5.2431 | 10.3067 | 0.022311 | 4.892 | 0.45399 | 35.1318 | 0.23789 | 0.68175 | 45.8157 | 0.31024 | 0.68175 | 137.4224 | 64.8748 | 129.7496 | 72.5476 | 7.6728 | TRUE
streamlined | 0.15 | 17 | 0.2 | 30.48 | 0.86575 | 131.9403 | 1.8658 | 149.3209 | 25.3846 | 3.479 | 5.2431 | 9.7824 | 0.022318 | 4.892 | 0.45414 | 35.1319 | 0.23797 | 0.68198 | 45.8158 | 0.31034 | 0.68198 | 115.0867 | 64.8748 | 129.7496 | 50.2118 | 14.663 | TRUE
streamlined | 0.15 | 19 | 0.2 | 30.48 | 0.76575 | 116.7003 | 1.7658 | 149.3209 | 28.371 | 3.8883 | 5.2431 | 9.2581 | 0.022341 | 4.892 | 0.45462 | 35.1321 | 0.23822 | 0.6827 | 45.8161 | 0.31066 | 0.6827 | 97.4532 | 64.8748 | 129.7496 | 32.5784 | 32.2964 | TRUE
streamlined | 0.15 | 16 | 0.15 | 22.86 | 0.91575 | 139.5603 | 1.9158 | 150.6757 | 24.1081 | 3.304 | 5.2431 | 10.0445 | 0.022347 | 4.892 | 0.45473 | 35.1322 | 0.23828 | 0.68287 | 45.8162 | 0.31074 | 0.68287 | 125.5565 | 64.8748 | 129.7496 | 60.6817 | 4.1931 | TRUE
elliptic | 0.5 | 11 | 0.15 | 22.86 | 0.26575 | 40.5003 | 1.2657 | 150.6757 | 16.5743 | 2.2715 | 5.2431 | 6.6365 | 0.022356 | 4.892 | 0.45491 | 35.1323 | 0.23837 | 0.68314 | 45.8163 | 0.31086 | 0.68314 | 120.6634 | 64.8748 | 129.7496 | 55.7886 | 9.0862 | TRUE
streamlined | 0.15 | 18 | 0.2 | 30.48 | 0.81575 | 124.3203 | 1.8157 | 149.3209 | 26.8778 | 3.6836 | 5.2431 | 9.5202 | 0.022381 | 4.892 | 0.45542 | 35.1325 | 0.23864 | 0.68391 | 45.8166 | 0.31122 | 0.68391 | 105.7801 | 64.8748 | 129.7496 | 40.9053 | 23.9695 | TRUE
streamlined | 0.15 | 20 | 0.15 | 22.86 | 0.71575 | 109.0803 | 1.7158 | 150.6757 | 30.1351 | 4.13 | 5.2431 | 8.9959 | 0.022406 | 4.892 | 0.45592 | 35.1328 | 0.23891 | 0.68467 | 45.817 | 0.31156 | 0.68467 | 89.959 | 64.8748 | 129.7496 | 25.0842 | 39.7906 | TRUE
streamlined | 0.15 | 16 | 0.1 | 15.24 | 0.91575 | 139.5603 | 1.9158 | 151.6361 | 24.2618 | 3.3251 | 5.2431 | 10.0445 | 0.022489 | 4.8919 | 0.45763 | 35.1337 | 0.2398 | 0.68723 | 45.8181 | 0.31272 | 0.68723 | 125.5565 | 64.8748 | 129.7496 | 60.6817 | 4.1931 | TRUE
elliptic | 0.5 | 11 | 0.1 | 15.24 | 0.26575 | 40.5003 | 1.2657 | 151.6361 | 16.68 | 2.286 | 5.2431 | 6.6365 | 0.022498 | 4.8919 | 0.45781 | 35.1338 | 0.23989 | 0.68749 | 45.8183 | 0.31285 | 0.68749 | 120.6634 | 64.8748 | 129.7496 | 55.7886 | 9.0862 | TRUE
streamlined | 0.15 | 17 | 0.15 | 22.86 | 0.86575 | 131.9403 | 1.8658 | 150.6757 | 25.6149 | 3.5105 | 5.2431 | 9.7824 | 0.02252 | 4.8918 | 0.45826 | 35.134 | 0.24013 | 0.68817 | 45.8186 | 0.31316 | 0.68817 | 115.0867 | 64.8748 | 129.7496 | 50.2118 | 14.663 | TRUE
streamlined | 0.15 | 19 | 0.15 | 22.86 | 0.76575 | 116.7003 | 1.7658 | 150.6757 | 28.6284 | 3.9235 | 5.2431 | 9.2581 | 0.022544 | 4.8918 | 0.45874 | 35.1343 | 0.24038 | 0.6889 | 45.8189 | 0.31349 | 0.6889 | 97.4532 | 64.8748 | 129.7496 | 32.5784 | 32.2964 | TRUE
streamlined | 0.15 | 20 | 0.1 | 15.24 | 0.71575 | 109.0803 | 1.7158 | 151.6361 | 30.3272 | 4.1564 | 5.2431 | 8.9959 | 0.022549 | 4.8918 | 0.45883 | 35.1343 | 0.24043 | 0.68903 | 45.819 | 0.31355 | 0.68903 | 89.959 | 64.8748 | 129.7496 | 25.0842 | 39.7906 | TRUE
streamlined | 0.15 | 16 | 0.05 | 7.62 | 0.91575 | 139.5603 | 1.9158 | 152.2094 | 24.3535 | 3.3377 | 5.2431 | 10.0445 | 0.022574 | 4.8918 | 0.45936 | 35.1346 | 0.24071 | 0.68983 | 45.8193 | 0.31391 | 0.68983 | 125.5565 | 64.8748 | 129.7496 | 60.6817 | 4.1931 | TRUE
elliptic | 0.5 | 11 | 0.05 | 7.62 | 0.26575 | 40.5003 | 1.2657 | 152.2094 | 16.743 | 2.2946 | 5.2431 | 6.6365 | 0.022583 | 4.8918 | 0.45954 | 35.1347 | 0.2408 | 0.6901 | 45.8194 | 0.31403 | 0.6901 | 120.6634 | 64.8748 | 129.7496 | 55.7886 | 9.0862 | TRUE
streamlined | 0.15 | 18 | 0.15 | 22.86 | 0.81575 | 124.3203 | 1.8157 | 150.6757 | 27.1216 | 3.717 | 5.2431 | 9.5202 | 0.022584 | 4.8918 | 0.45956 | 35.1347 | 0.24081 | 0.69013 | 45.8195 | 0.31405 | 0.69013 | 105.7801 | 64.8748 | 129.7496 | 40.9053 | 23.9695 | TRUE
streamlined | 0.15 | 16 | 0 | 0 | 0.91575 | 139.5603 | 1.9158 | 152.4 | 24.384 | 3.3418 | 5.2431 | 10.0445 | 0.022603 | 4.8918 | 0.45993 | 35.1349 | 0.24101 | 0.69069 | 45.8197 | 0.3143 | 0.69069 | 125.5565 | 64.8748 | 129.7496 | 60.6817 | 4.1931 | TRUE
elliptic | 0.5 | 11 | 0 | 0 | 0.26575 | 40.5003 | 1.2657 | 152.4 | 16.764 | 2.2975 | 5.2431 | 6.6365 | 0.022612 | 4.8917 | 0.46011 | 35.135 | 0.2411 | 0.69096 | 45.8198 | 0.31442 | 0.69096 | 120.6634 | 64.8748 | 129.7496 | 55.7886 | 9.0862 | TRUE
streamlined | 0.15 | 20 | 0.05 | 7.62 | 0.71575 | 109.0803 | 1.7158 | 152.2094 | 30.4419 | 4.1721 | 5.2431 | 8.9959 | 0.022634 | 4.8917 | 0.46056 | 35.1352 | 0.24134 | 0.69164 | 45.8202 | 0.31473 | 0.69164 | 89.959 | 64.8748 | 129.7496 | 25.0842 | 39.7906 | TRUE
streamlined | 0.15 | 20 | 0 | 0 | 0.71575 | 109.0803 | 1.7158 | 152.4 | 30.48 | 4.1773 | 5.2431 | 8.9959 | 0.022662 | 4.8917 | 0.46114 | 35.1355 | 0.24164 | 0.69251 | 45.8205 | 0.31513 | 0.69251 | 89.959 | 64.8748 | 129.7496 | 25.0842 | 39.7906 | TRUE
streamlined | 0.15 | 17 | 0.1 | 15.24 | 0.86575 | 131.9403 | 1.8658 | 151.6361 | 25.7781 | 3.5329 | 5.2431 | 9.7824 | 0.022664 | 4.8917 | 0.46118 | 35.1355 | 0.24166 | 0.69257 | 45.8206 | 0.31516 | 0.69257 | 115.0867 | 64.8748 | 129.7496 | 50.2118 | 14.663 | TRUE
streamlined | 0.15 | 19 | 0.1 | 15.24 | 0.76575 | 116.7003 | 1.7658 | 151.6361 | 28.8109 | 3.9485 | 5.2431 | 9.2581 | 0.022688 | 4.8917 | 0.46166 | 35.1358 | 0.24192 | 0.69329 | 45.8209 | 0.31549 | 0.69329 | 97.4532 | 64.8748 | 129.7496 | 32.5784 | 32.2964 | TRUE
streamlined | 0.15 | 18 | 0.1 | 15.24 | 0.81575 | 124.3203 | 1.8157 | 151.6361 | 27.2945 | 3.7407 | 5.2431 | 9.5202 | 0.022728 | 4.8916 | 0.46249 | 35.1362 | 0.24235 | 0.69453 | 45.8215 | 0.31605 | 0.69453 | 105.7801 | 64.8748 | 129.7496 | 40.9053 | 23.9695 | TRUE
streamlined | 0.15 | 17 | 0.05 | 7.62 | 0.86575 | 131.9403 | 1.8658 | 152.2094 | 25.8756 | 3.5463 | 5.2431 | 9.7824 | 0.02275 | 4.8916 | 0.46292 | 35.1365 | 0.24258 | 0.69519 | 45.8218 | 0.31635 | 0.69519 | 115.0867 | 64.8748 | 129.7496 | 50.2118 | 14.663 | TRUE
streamlined | 0.15 | 19 | 0.05 | 7.62 | 0.76575 | 116.7003 | 1.7658 | 152.2094 | 28.9198 | 3.9635 | 5.2431 | 9.2581 | 0.022774 | 4.8916 | 0.46341 | 35.1367 | 0.24283 | 0.69592 | 45.8221 | 0.31668 | 0.69592 | 97.4532 | 64.8748 | 129.7496 | 32.5784 | 32.2964 | TRUE
streamlined | 0.15 | 17 | 0 | 0 | 0.86575 | 131.9403 | 1.8658 | 152.4 | 25.908 | 3.5507 | 5.2431 | 9.7824 | 0.022778 | 4.8916 | 0.4635 | 35.1368 | 0.24288 | 0.69606 | 45.8222 | 0.31674 | 0.69606 | 115.0867 | 64.8748 | 129.7496 | 50.2118 | 14.663 | TRUE
streamlined | 0.15 | 19 | 0 | 0 | 0.76575 | 116.7003 | 1.7658 | 152.4 | 28.956 | 3.9684 | 5.2431 | 9.2581 | 0.022802 | 4.8916 | 0.46399 | 35.137 | 0.24314 | 0.69679 | 45.8225 | 0.31708 | 0.69679 | 97.4532 | 64.8748 | 129.7496 | 32.5784 | 32.2964 | TRUE
streamlined | 0.15 | 18 | 0.05 | 7.62 | 0.81575 | 124.3203 | 1.8157 | 152.2094 | 27.3977 | 3.7549 | 5.2431 | 9.5202 | 0.022814 | 4.8915 | 0.46423 | 35.1371 | 0.24327 | 0.69716 | 45.8227 | 0.31725 | 0.69716 | 105.7801 | 64.8748 | 129.7496 | 40.9053 | 23.9695 | TRUE
streamlined | 0.15 | 18 | 0 | 0 | 0.81575 | 124.3203 | 1.8157 | 152.4 | 27.432 | 3.7596 | 5.2431 | 9.5202 | 0.022843 | 4.8915 | 0.46482 | 35.1375 | 0.24357 | 0.69803 | 45.8231 | 0.31764 | 0.69803 | 105.7801 | 64.8748 | 129.7496 | 40.9053 | 23.9695 | TRUE
streamlined | 0.15 | 16 | 0.2 | 30.48 | 0.96575 | 147.1803 | 1.9658 | 149.3209 | 23.8913 | 3.2743 | 5.2431 | 10.3067 | 0.023317 | 4.891 | 0.47447 | 35.1425 | 0.24864 | 0.71255 | 45.8297 | 0.32425 | 0.71255 | 128.8335 | 64.8748 | 129.7496 | 63.9587 | 0.91613 | TRUE
streamlined | 0.15 | 20 | 0.2 | 30.48 | 0.76575 | 116.7003 | 1.7658 | 149.3209 | 29.8642 | 4.0929 | 5.2431 | 9.2581 | 0.023517 | 4.8908 | 0.47854 | 35.1447 | 0.25077 | 0.71867 | 45.8325 | 0.32703 | 0.71867 | 92.5805 | 64.8748 | 129.7496 | 27.7057 | 37.1691 | TRUE
streamlined | 0.15 | 16 | 0.15 | 22.86 | 0.96575 | 147.1803 | 1.9658 | 150.6757 | 24.1081 | 3.304 | 5.2431 | 10.3067 | 0.023529 | 4.8908 | 0.47877 | 35.1448 | 0.25089 | 0.71902 | 45.8326 | 0.32719 | 0.71902 | 128.8335 | 64.8748 | 129.7496 | 63.9587 | 0.91613 | TRUE
streamlined | 0.15 | 17 | 0.2 | 30.48 | 0.91575 | 139.5603 | 1.9158 | 149.3209 | 25.3846 | 3.479 | 5.2431 | 10.0445 | 0.02353 | 4.8908 | 0.4788 | 35.1448 | 0.25091 | 0.71907 | 45.8326 | 0.32721 | 0.71907 | 118.1708 | 64.8748 | 129.7496 | 53.296 | 11.5788 | TRUE
streamlined | 0.15 | 19 | 0.2 | 30.48 | 0.81575 | 124.3203 | 1.8157 | 149.3209 | 28.371 | 3.8883 | 5.2431 | 9.5202 | 0.023625 | 4.8907 | 0.48073 | 35.1458 | 0.25192 | 0.72196 | 45.8339 | 0.32853 | 0.72196 | 100.2127 | 64.8748 | 129.7496 | 35.3379 | 29.5369 | TRUE
streamlined | 0.15 | 18 | 0.2 | 30.48 | 0.86575 | 131.9403 | 1.8658 | 149.3209 | 26.8778 | 3.6836 | 5.2431 | 9.7824 | 0.023631 | 4.8907 | 0.48085 | 35.1459 | 0.25198 | 0.72214 | 45.834 | 0.32861 | 0.72214 | 108.6929 | 64.8748 | 129.7496 | 43.8181 | 21.0567 | TRUE
streamlined | 0.15 | 16 | 0.1 | 15.24 | 0.96575 | 147.1803 | 1.9658 | 151.6361 | 24.2618 | 3.3251 | 5.2431 | 10.3067 | 0.023679 | 4.8907 | 0.48183 | 35.1464 | 0.2525 | 0.72361 | 45.8347 | 0.32928 | 0.72361 | 128.8335 | 64.8748 | 129.7496 | 63.9587 | 0.91613 | TRUE
streamlined | 0.15 | 20 | 0.15 | 22.86 | 0.76575 | 116.7003 | 1.7658 | 150.6757 | 30.1351 | 4.13 | 5.2431 | 9.2581 | 0.023731 | 4.8906 | 0.48288 | 35.1469 | 0.25305 | 0.7252 | 45.8354 | 0.33001 | 0.7252 | 92.5805 | 64.8748 | 129.7496 | 27.7057 | 37.1691 | TRUE
streamlined | 0.15 | 17 | 0.15 | 22.86 | 0.91575 | 139.5603 | 1.9158 | 150.6757 | 25.6149 | 3.5105 | 5.2431 | 10.0445 | 0.023744 | 4.8906 | 0.48315 | 35.1471 | 0.25319 | 0.7256 | 45.8356 | 0.33019 | 0.7256 | 118.1708 | 64.8748 | 129.7496 | 53.296 | 11.5788 | TRUE
streamlined | 0.15 | 16 | 0.05 | 7.62 | 0.96575 | 147.1803 | 1.9658 | 152.2094 | 24.3535 | 3.3377 | 5.2431 | 10.3067 | 0.023768 | 4.8906 | 0.48365 | 35.1473 | 0.25345 | 0.72635 | 45.8359 | 0.33053 | 0.72635 | 128.8335 | 64.8748 | 129.7496 | 63.9587 | 0.91613 | TRUE
streamlined | 0.15 | 16 | 0 | 0 | 0.96575 | 147.1803 | 1.9658 | 152.4 | 24.384 | 3.3418 | 5.2431 | 10.3067 | 0.023798 | 4.8906 | 0.48425 | 35.1477 | 0.25377 | 0.72726 | 45.8364 | 0.33094 | 0.72726 | 128.8335 | 64.8748 | 129.7496 | 63.9587 | 0.91613 | TRUE
streamlined | 0.15 | 19 | 0.15 | 22.86 | 0.81575 | 124.3203 | 1.8157 | 150.6757 | 28.6284 | 3.9235 | 5.2431 | 9.5202 | 0.023839 | 4.8905 | 0.48509 | 35.1481 | 0.25421 | 0.72851 | 45.8369 | 0.33151 | 0.72851 | 100.2127 | 64.8748 | 129.7496 | 35.3379 | 29.5369 | TRUE
streamlined | 0.15 | 18 | 0.15 | 22.86 | 0.86575 | 131.9403 | 1.8658 | 150.6757 | 27.1216 | 3.717 | 5.2431 | 9.7824 | 0.023845 | 4.8905 | 0.48521 | 35.1482 | 0.25427 | 0.7287 | 45.837 | 0.3316 | 0.7287 | 108.6929 | 64.8748 | 129.7496 | 43.8181 | 21.0567 | TRUE
streamlined | 0.15 | 20 | 0.1 | 15.24 | 0.76575 | 116.7003 | 1.7658 | 151.6361 | 30.3272 | 4.1564 | 5.2431 | 9.2581 | 0.023882 | 4.8905 | 0.48596 | 35.1485 | 0.25467 | 0.72983 | 45.8375 | 0.33211 | 0.72983 | 92.5805 | 64.8748 | 129.7496 | 27.7057 | 37.1691 | TRUE
streamlined | 0.15 | 17 | 0.1 | 15.24 | 0.91575 | 139.5603 | 1.9158 | 151.6361 | 25.7781 | 3.5329 | 5.2431 | 10.0445 | 0.023895 | 4.8905 | 0.48623 | 35.1487 | 0.25481 | 0.73023 | 45.8377 | 0.33229 | 0.73023 | 118.1708 | 64.8748 | 129.7496 | 53.296 | 11.5788 | TRUE
elliptic | 0.5 | 11 | 0.2 | 30.48 | 0.31575 | 48.1203 | 1.3157 | 149.3209 | 16.4253 | 2.2511 | 5.2431 | 6.8986 | 0.02394 | 4.8904 | 0.48714 | 35.1492 | 0.25528 | 0.73159 | 45.8383 | 0.33291 | 0.73159 | 125.4299 | 64.8748 | 129.7496 | 60.5551 | 4.3197 | TRUE
streamlined | 0.15 | 20 | 0.05 | 7.62 | 0.76575 | 116.7003 | 1.7658 | 152.2094 | 30.4419 | 4.1721 | 5.2431 | 9.2581 | 0.023972 | 4.8904 | 0.4878 | 35.1495 | 0.25563 | 0.73259 | 45.8388 | 0.33337 | 0.73259 | 92.5805 | 64.8748 | 129.7496 | 27.7057 | 37.1691 | TRUE
streamlined | 0.15 | 17 | 0.05 | 7.62 | 0.91575 | 139.5603 | 1.9158 | 152.2094 | 25.8756 | 3.5463 | 5.2431 | 10.0445 | 0.023985 | 4.8904 | 0.48807 | 35.1497 | 0.25577 | 0.73299 | 45.839 | 0.33355 | 0.73299 | 118.1708 | 64.8748 | 129.7496 | 53.296 | 11.5788 | TRUE
streamlined | 0.15 | 19 | 0.1 | 15.24 | 0.81575 | 124.3203 | 1.8157 | 151.6361 | 28.8109 | 3.9485 | 5.2431 | 9.5202 | 0.023991 | 4.8904 | 0.48818 | 35.1497 | 0.25583 | 0.73316 | 45.839 | 0.33363 | 0.73316 | 100.2127 | 64.8748 | 129.7496 | 35.3379 | 29.5369 | TRUE
streamlined | 0.15 | 18 | 0.1 | 15.24 | 0.86575 | 131.9403 | 1.8658 | 151.6361 | 27.2945 | 3.7407 | 5.2431 | 9.7824 | 0.023997 | 4.8904 | 0.48831 | 35.1498 | 0.2559 | 0.73335 | 45.8391 | 0.33372 | 0.73335 | 108.6929 | 64.8748 | 129.7496 | 43.8181 | 21.0567 | TRUE
streamlined | 0.15 | 20 | 0 | 0 | 0.76575 | 116.7003 | 1.7658 | 152.4 | 30.48 | 4.1773 | 5.2431 | 9.2581 | 0.024002 | 4.8904 | 0.48841 | 35.1498 | 0.25595 | 0.73351 | 45.8392 | 0.33379 | 0.73351 | 92.5805 | 64.8748 | 129.7496 | 27.7057 | 37.1691 | TRUE
streamlined | 0.15 | 17 | 0 | 0 | 0.91575 | 139.5603 | 1.9158 | 152.4 | 25.908 | 3.5507 | 5.2431 | 10.0445 | 0.024015 | 4.8903 | 0.48868 | 35.15 | 0.25609 | 0.73391 | 45.8394 | 0.33397 | 0.73391 | 118.1708 | 64.8748 | 129.7496 | 53.296 | 11.5788 | TRUE
streamlined | 0.15 | 19 | 0.05 | 7.62 | 0.81575 | 124.3203 | 1.8157 | 152.2094 | 28.9198 | 3.9635 | 5.2431 | 9.5202 | 0.024082 | 4.8903 | 0.49003 | 35.1507 | 0.2568 | 0.73594 | 45.8403 | 0.33489 | 0.73594 | 100.2127 | 64.8748 | 129.7496 | 35.3379 | 29.5369 | TRUE
streamlined | 0.15 | 18 | 0.05 | 7.62 | 0.86575 | 131.9403 | 1.8658 | 152.2094 | 27.3977 | 3.7549 | 5.2431 | 9.7824 | 0.024088 | 4.8903 | 0.49015 | 35.1507 | 0.25686 | 0.73613 | 45.8404 | 0.33498 | 0.73613 | 108.6929 | 64.8748 | 129.7496 | 43.8181 | 21.0567 | TRUE
streamlined | 0.15 | 19 | 0 | 0 | 0.81575 | 124.3203 | 1.8157 | 152.4 | 28.956 | 3.9684 | 5.2431 | 9.5202 | 0.024112 | 4.8902 | 0.49064 | 35.151 | 0.25712 | 0.73686 | 45.8407 | 0.33531 | 0.73686 | 100.2127 | 64.8748 | 129.7496 | 35.3379 | 29.5369 | TRUE
streamlined | 0.15 | 18 | 0 | 0 | 0.86575 | 131.9403 | 1.8658 | 152.4 | 27.432 | 3.7596 | 5.2431 | 9.7824 | 0.024118 | 4.8902 | 0.49077 | 35.1511 | 0.25719 | 0.73705 | 45.8408 | 0.3354 | 0.73705 | 108.6929 | 64.8748 | 129.7496 | 43.8181 | 21.0567 | TRUE
elliptic | 0.5 | 11 | 0.15 | 22.86 | 0.31575 | 48.1203 | 1.3157 | 150.6757 | 16.5743 | 2.2715 | 5.2431 | 6.8986 | 0.024157 | 4.8902 | 0.49156 | 35.1515 | 0.2576 | 0.73824 | 45.8414 | 0.33594 | 0.73824 | 125.4299 | 64.8748 | 129.7496 | 60.5551 | 4.3197 | TRUE
elliptic | 0.5 | 12 | 0.2 | 30.48 | 0.26575 | 40.5003 | 1.2657 | 149.3209 | 17.9185 | 2.4557 | 5.2431 | 6.6365 | 0.024169 | 4.8902 | 0.4918 | 35.1516 | 0.25773 | 0.73861 | 45.8415 | 0.33611 | 0.73861 | 110.6081 | 64.8748 | 129.7496 | 45.7333 | 19.1415 | TRUE
elliptic | 0.5 | 11 | 0.1 | 15.24 | 0.31575 | 48.1203 | 1.3157 | 151.6361 | 16.68 | 2.286 | 5.2431 | 6.8986 | 0.024311 | 4.89 | 0.49469 | 35.1531 | 0.25924 | 0.74295 | 45.8435 | 0.33808 | 0.74295 | 125.4299 | 64.8748 | 129.7496 | 60.5551 | 4.3197 | TRUE
elliptic | 0.5 | 12 | 0.15 | 22.86 | 0.26575 | 40.5003 | 1.2657 | 150.6757 | 18.0811 | 2.478 | 5.2431 | 6.6365 | 0.024388 | 4.89 | 0.49626 | 35.154 | 0.26007 | 0.74532 | 45.8446 | 0.33916 | 0.74532 | 110.6081 | 64.8748 | 129.7496 | 45.7333 | 19.1415 | TRUE
elliptic | 0.5 | 11 | 0.05 | 7.62 | 0.31575 | 48.1203 | 1.3157 | 152.2094 | 16.743 | 2.2946 | 5.2431 | 6.8986 | 0.024403 | 4.89 | 0.49656 | 35.1541 | 0.26023 | 0.74576 | 45.8448 | 0.33936 | 0.74576 | 125.4299 | 64.8748 | 129.7496 | 60.5551 | 4.3197 | TRUE
elliptic | 0.5 | 11 | 0 | 0 | 0.31575 | 48.1203 | 1.3157 | 152.4 | 16.764 | 2.2975 | 5.2431 | 6.8986 | 0.024433 | 4.8899 | 0.49718 | 35.1544 | 0.26055 | 0.7467 | 45.8452 | 0.33979 | 0.7467 | 125.4299 | 64.8748 | 129.7496 | 60.5551 | 4.3197 | TRUE
elliptic | 0.5 | 12 | 0.1 | 15.24 | 0.26575 | 40.5003 | 1.2657 | 151.6361 | 18.1963 | 2.4938 | 5.2431 | 6.6365 | 0.024544 | 4.8898 | 0.49942 | 35.1556 | 0.26173 | 0.75007 | 45.8467 | 0.34132 | 0.75007 | 110.6081 | 64.8748 | 129.7496 | 45.7333 | 19.1415 | TRUE
elliptic | 0.5 | 12 | 0.05 | 7.62 | 0.26575 | 40.5003 | 1.2657 | 152.2094 | 18.2651 | 2.5032 | 5.2431 | 6.6365 | 0.024636 | 4.8897 | 0.50131 | 35.1566 | 0.26272 | 0.75291 | 45.848 | 0.34262 | 0.75291 | 110.6081 | 64.8748 | 129.7496 | 45.7333 | 19.1415 | TRUE
elliptic | 0.5 | 12 | 0 | 0 | 0.26575 | 40.5003 | 1.2657 | 152.4 | 18.288 | 2.5064 | 5.2431 | 6.6365 | 0.024667 | 4.8897 | 0.50194 | 35.1569 | 0.26305 | 0.75385 | 45.8485 | 0.34304 | 0.75385 | 110.6081 | 64.8748 | 129.7496 | 45.7333 | 19.1415 | TRUE
streamlined | 0.15 | 17 | 0.2 | 30.48 | 0.96575 | 147.1803 | 1.9658 | 149.3209 | 25.3846 | 3.479 | 5.2431 | 10.3067 | 0.024774 | 4.8896 | 0.50412 | 35.1581 | 0.2642 | 0.75714 | 45.85 | 0.34454 | 0.75714 | 121.255 | 64.8748 | 129.7496 | 56.3802 | 8.4946 | TRUE
streamlined | 0.15 | 20 | 0.2 | 30.48 | 0.81575 | 124.3203 | 1.8157 | 149.3209 | 29.8642 | 4.0929 | 5.2431 | 9.5202 | 0.024868 | 4.8895 | 0.50603 | 35.1591 | 0.26519 | 0.76 | 45.8513 | 0.34584 | 0.76 | 95.2021 | 64.8748 | 129.7496 | 30.3273 | 34.5475 | TRUE
streamlined | 0.15 | 18 | 0.2 | 30.48 | 0.91575 | 139.5603 | 1.9158 | 149.3209 | 26.8778 | 3.6836 | 5.2431 | 10.0445 | 0.024914 | 4.8894 | 0.50697 | 35.1596 | 0.26569 | 0.76142 | 45.8519 | 0.34649 | 0.76142 | 111.6058 | 64.8748 | 129.7496 | 46.731 | 18.1438 | TRUE
streamlined | 0.15 | 19 | 0.2 | 30.48 | 0.86575 | 131.9403 | 1.8658 | 149.3209 | 28.371 | 3.8883 | 5.2431 | 9.7824 | 0.024944 | 4.8894 | 0.50757 | 35.1599 | 0.266 | 0.76231 | 45.8523 | 0.34689 | 0.76231 | 102.9723 | 64.8748 | 129.7496 | 38.0975 | 26.7773 | TRUE
streamlined | 0.15 | 17 | 0.15 | 22.86 | 0.96575 | 147.1803 | 1.9658 | 150.6757 | 25.6149 | 3.5105 | 5.2431 | 10.3067 | 0.024999 | 4.8894 | 0.5087 | 35.1605 | 0.2666 | 0.76402 | 45.8531 | 0.34767 | 0.76402 | 121.255 | 64.8748 | 129.7496 | 56.3802 | 8.4946 | TRUE
streamlined | 0.15 | 20 | 0.15 | 22.86 | 0.81575 | 124.3203 | 1.8157 | 150.6757 | 30.1351 | 4.13 | 5.2431 | 9.5202 | 0.025094 | 4.8893 | 0.51062 | 35.1615 | 0.2676 | 0.76691 | 45.8544 | 0.34898 | 0.76691 | 95.2021 | 64.8748 | 129.7496 | 30.3273 | 34.5475 | TRUE
streamlined | 0.15 | 18 | 0.15 | 22.86 | 0.91575 | 139.5603 | 1.9158 | 150.6757 | 27.1216 | 3.717 | 5.2431 | 10.0445 | 0.02514 | 4.8892 | 0.51157 | 35.162 | 0.2681 | 0.76834 | 45.8551 | 0.34963 | 0.76834 | 111.6058 | 64.8748 | 129.7496 | 46.731 | 18.1438 | TRUE
streamlined | 0.15 | 17 | 0.1 | 15.24 | 0.96575 | 147.1803 | 1.9658 | 151.6361 | 25.7781 | 3.5329 | 5.2431 | 10.3067 | 0.025159 | 4.8892 | 0.51194 | 35.1622 | 0.2683 | 0.76889 | 45.8553 | 0.34989 | 0.76889 | 121.255 | 64.8748 | 129.7496 | 56.3802 | 8.4946 | TRUE
streamlined | 0.15 | 19 | 0.15 | 22.86 | 0.86575 | 131.9403 | 1.8658 | 150.6757 | 28.6284 | 3.9235 | 5.2431 | 9.7824 | 0.02517 | 4.8892 | 0.51217 | 35.1623 | 0.26842 | 0.76924 | 45.8555 | 0.35005 | 0.76924 | 102.9723 | 64.8748 | 129.7496 | 38.0975 | 26.7773 | TRUE
streamlined | 0.15 | 20 | 0.1 | 15.24 | 0.81575 | 124.3203 | 1.8157 | 151.6361 | 30.3272 | 4.1564 | 5.2431 | 9.5202 | 0.025254 | 4.8891 | 0.51387 | 35.1632 | 0.26931 | 0.7718 | 45.8566 | 0.35121 | 0.7718 | 95.2021 | 64.8748 | 129.7496 | 30.3273 | 34.5475 | TRUE
streamlined | 0.15 | 17 | 0.05 | 7.62 | 0.96575 | 147.1803 | 1.9658 | 152.2094 | 25.8756 | 3.5463 | 5.2431 | 10.3067 | 0.025254 | 4.8891 | 0.51388 | 35.1632 | 0.26931 | 0.7718 | 45.8566 | 0.35121 | 0.7718 | 121.255 | 64.8748 | 129.7496 | 56.3802 | 8.4946 | TRUE
streamlined | 0.15 | 17 | 0 | 0 | 0.96575 | 147.1803 | 1.9658 | 152.4 | 25.908 | 3.5507 | 5.2431 | 10.3067 | 0.025285 | 4.8891 | 0.51452 | 35.1635 | 0.26965 | 0.77277 | 45.8571 | 0.35165 | 0.77277 | 121.255 | 64.8748 | 129.7496 | 56.3802 | 8.4946 | TRUE
streamlined | 0.15 | 18 | 0.1 | 15.24 | 0.91575 | 139.5603 | 1.9158 | 151.6361 | 27.2945 | 3.7407 | 5.2431 | 10.0445 | 0.025301 | 4.8891 | 0.51483 | 35.1637 | 0.26981 | 0.77324 | 45.8573 | 0.35187 | 0.77324 | 111.6058 | 64.8748 | 129.7496 | 46.731 | 18.1438 | TRUE
streamlined | 0.15 | 19 | 0.1 | 15.24 | 0.86575 | 131.9403 | 1.8658 | 151.6361 | 28.8109 | 3.9485 | 5.2431 | 9.7824 | 0.02533 | 4.889 | 0.51544 | 35.164 | 0.27013 | 0.77415 | 45.8577 | 0.35228 | 0.77415 | 102.9723 | 64.8748 | 129.7496 | 38.0975 | 26.7773 | TRUE
streamlined | 0.15 | 20 | 0.05 | 7.62 | 0.81575 | 124.3203 | 1.8157 | 152.2094 | 30.4419 | 4.1721 | 5.2431 | 9.5202 | 0.025349 | 4.889 | 0.51582 | 35.1642 | 0.27033 | 0.77472 | 45.858 | 0.35254 | 0.77472 | 95.2021 | 64.8748 | 129.7496 | 30.3273 | 34.5475 | TRUE
streamlined | 0.15 | 20 | 0 | 0 | 0.81575 | 124.3203 | 1.8157 | 152.4 | 30.48 | 4.1773 | 5.2431 | 9.5202 | 0.025381 | 4.889 | 0.51646 | 35.1646 | 0.27067 | 0.77569 | 45.8584 | 0.35298 | 0.77569 | 95.2021 | 64.8748 | 129.7496 | 30.3273 | 34.5475 | TRUE
streamlined | 0.15 | 18 | 0.05 | 7.62 | 0.91575 | 139.5603 | 1.9158 | 152.2094 | 27.3977 | 3.7549 | 5.2431 | 10.0445 | 0.025396 | 4.889 | 0.51678 | 35.1647 | 0.27083 | 0.77617 | 45.8586 | 0.3532 | 0.77617 | 111.6058 | 64.8748 | 129.7496 | 46.731 | 18.1438 | TRUE
streamlined | 0.15 | 19 | 0.05 | 7.62 | 0.86575 | 131.9403 | 1.8658 | 152.2094 | 28.9198 | 3.9635 | 5.2431 | 9.7824 | 0.025426 | 4.8889 | 0.51738 | 35.165 | 0.27115 | 0.77708 | 45.859 | 0.35361 | 0.77708 | 102.9723 | 64.8748 | 129.7496 | 38.0975 | 26.7773 | TRUE
streamlined | 0.15 | 18 | 0 | 0 | 0.91575 | 139.5603 | 1.9158 | 152.4 | 27.432 | 3.7596 | 5.2431 | 10.0445 | 0.025428 | 4.8889 | 0.51742 | 35.1651 | 0.27117 | 0.77714 | 45.8591 | 0.35364 | 0.77714 | 111.6058 | 64.8748 | 129.7496 | 46.731 | 18.1438 | TRUE
streamlined | 0.15 | 19 | 0 | 0 | 0.86575 | 131.9403 | 1.8658 | 152.4 | 28.956 | 3.9684 | 5.2431 | 9.7824 | 0.025458 | 4.8889 | 0.51803 | 35.1654 | 0.27149 | 0.77805 | 45.8595 | 0.35406 | 0.77805 | 102.9723 | 64.8748 | 129.7496 | 38.0975 | 26.7773 | TRUE
elliptic | 0.5 | 11 | 0.2 | 30.48 | 0.36575 | 55.7403 | 1.3658 | 149.3209 | 16.4253 | 2.2511 | 5.2431 | 7.1608 | 0.025794 | 4.8886 | 0.52486 | 35.169 | 0.27508 | 0.78833 | 45.8641 | 0.35873 | 0.78833 | 130.1964 | 64.8748 | 129.7496 | 65.3216 | 0.44679 | TRUE
elliptic | 0.5 | 11 | 0.15 | 22.86 | 0.36575 | 55.7403 | 1.3658 | 150.6757 | 16.5743 | 2.2715 | 5.2431 | 7.1608 | 0.026028 | 4.8883 | 0.52963 | 35.1715 | 0.27758 | 0.79549 | 45.8674 | 0.36199 | 0.79549 | 130.1964 | 64.8748 | 129.7496 | 65.3216 | 0.44679 | TRUE
elliptic | 0.5 | 12 | 0.2 | 30.48 | 0.31575 | 48.1203 | 1.3157 | 149.3209 | 17.9185 | 2.4557 | 5.2431 | 6.8986 | 0.026116 | 4.8882 | 0.53142 | 35.1724 | 0.27852 | 0.79819 | 45.8686 | 0.36322 | 0.79819 | 114.9774 | 64.8748 | 129.7496 | 50.1026 | 14.7722 | TRUE
elliptic | 0.5 | 13 | 0.2 | 30.48 | 0.26575 | 40.5003 | 1.2657 | 149.3209 | 19.4117 | 2.6604 | 5.2431 | 6.6365 | 0.026183 | 4.8882 | 0.53278 | 35.1731 | 0.27923 | 0.80024 | 45.8696 | 0.36415 | 0.80024 | 102.0998 | 64.8748 | 129.7496 | 37.225 | 27.6498 | TRUE
elliptic | 0.5 | 11 | 0.1 | 15.24 | 0.36575 | 55.7403 | 1.3658 | 151.6361 | 16.68 | 2.286 | 5.2431 | 7.1608 | 0.026194 | 4.8882 | 0.533 | 35.1732 | 0.27935 | 0.80057 | 45.8697 | 0.3643 | 0.80057 | 130.1964 | 64.8748 | 129.7496 | 65.3216 | 0.44679 | TRUE
streamlined | 0.15 | 18 | 0.2 | 30.48 | 0.96575 | 147.1803 | 1.9658 | 149.3209 | 26.8778 | 3.6836 | 5.2431 | 10.3067 | 0.026232 | 4.8881 | 0.53378 | 35.1736 | 0.27976 | 0.80174 | 45.8703 | 0.36483 | 0.80174 | 114.5186 | 64.8748 | 129.7496 | 49.6438 | 15.231 | TRUE
streamlined | 0.15 | 20 | 0.2 | 30.48 | 0.86575 | 131.9403 | 1.8658 | 149.3209 | 29.8642 | 4.0929 | 5.2431 | 9.7824 | 0.026256 | 4.8881 | 0.53428 | 35.1739 | 0.28002 | 0.80249 | 45.8706 | 0.36518 | 0.80249 | 97.8237 | 64.8748 | 129.7496 | 32.9489 | 31.9259 | TRUE
elliptic | 0.5 | 11 | 0.05 | 7.62 | 0.36575 | 55.7403 | 1.3658 | 152.2094 | 16.743 | 2.2946 | 5.2431 | 7.1608 | 0.026293 | 4.8881 | 0.53502 | 35.1743 | 0.28041 | 0.8036 | 45.8711 | 0.36568 | 0.8036 | 130.1964 | 64.8748 | 129.7496 | 65.3216 | 0.44679 | TRUE
streamlined | 0.15 | 19 | 0.2 | 30.48 | 0.91575 | 139.5603 | 1.9158 | 149.3209 | 28.371 | 3.8883 | 5.2431 | 10.0445 | 0.026298 | 4.8881 | 0.53513 | 35.1744 | 0.28047 | 0.80378 | 45.8712 | 0.36576 | 0.80378 | 105.7318 | 64.8748 | 129.7496 | 40.857 | 24.0178 | TRUE
elliptic | 0.5 | 11 | 0 | 0 | 0.36575 | 55.7403 | 1.3658 | 152.4 | 16.764 | 2.2975 | 5.2431 | 7.1608 | 0.026326 | 4.888 | 0.53569 | 35.1746 | 0.28076 | 0.8046 | 45.8716 | 0.36614 | 0.8046 | 130.1964 | 64.8748 | 129.7496 | 65.3216 | 0.44679 | TRUE
elliptic | 0.5 | 12 | 0.15 | 22.86 | 0.31575 | 48.1203 | 1.3157 | 150.6757 | 18.0811 | 2.478 | 5.2431 | 6.8986 | 0.026353 | 4.888 | 0.53624 | 35.1749 | 0.28105 | 0.80544 | 45.8719 | 0.36652 | 0.80544 | 114.9774 | 64.8748 | 129.7496 | 50.1026 | 14.7722 | TRUE
elliptic | 0.5 | 13 | 0.15 | 22.86 | 0.26575 | 40.5003 | 1.2657 | 150.6757 | 19.5878 | 2.6845 | 5.2431 | 6.6365 | 0.02642 | 4.8879 | 0.53762 | 35.1757 | 0.28177 | 0.80751 | 45.8729 | 0.36746 | 0.80751 | 102.0998 | 64.8748 | 129.7496 | 37.225 | 27.6498 | TRUE
streamlined | 0.15 | 18 | 0.15 | 22.86 | 0.96575 | 147.1803 | 1.9658 | 150.6757 | 27.1216 | 3.717 | 5.2431 | 10.3067 | 0.02647 | 4.8879 | 0.53862 | 35.1762 | 0.2823 | 0.80902 | 45.8736 | 0.36815 | 0.80902 | 114.5186 | 64.8748 | 129.7496 | 49.6438 | 15.231 | TRUE
streamlined | 0.15 | 20 | 0.15 | 22.86 | 0.86575 | 131.9403 | 1.8658 | 150.6757 | 30.1351 | 4.13 | 5.2431 | 9.7824 | 0.026495 | 4.8879 | 0.53913 | 35.1764 | 0.28256 | 0.80978 | 45.8739 | 0.36849 | 0.80978 | 97.8237 | 64.8748 | 129.7496 | 32.9489 | 31.9259 | TRUE
elliptic | 0.5 | 12 | 0.1 | 15.24 | 0.31575 | 48.1203 | 1.3157 | 151.6361 | 18.1963 | 2.4938 | 5.2431 | 6.8986 | 0.026521 | 4.8878 | 0.53966 | 35.1767 | 0.28284 | 0.81058 | 45.8743 | 0.36886 | 0.81058 | 114.9774 | 64.8748 | 129.7496 | 50.1026 | 14.7722 | TRUE
streamlined | 0.15 | 19 | 0.15 | 22.86 | 0.91575 | 139.5603 | 1.9158 | 150.6757 | 28.6284 | 3.9235 | 5.2431 | 10.0445 | 0.026537 | 4.8878 | 0.53999 | 35.1769 | 0.28302 | 0.81108 | 45.8745 | 0.36908 | 0.81108 | 105.7318 | 64.8748 | 129.7496 | 40.857 | 24.0178 | TRUE
elliptic | 0.5 | 13 | 0.1 | 15.24 | 0.26575 | 40.5003 | 1.2657 | 151.6361 | 19.7127 | 2.7016 | 5.2431 | 6.6365 | 0.026589 | 4.8878 | 0.54104 | 35.1775 | 0.28357 | 0.81266 | 45.8752 | 0.36981 | 0.81266 | 102.0998 | 64.8748 | 129.7496 | 37.225 | 27.6498 | TRUE
elliptic | 0.5 | 12 | 0.05 | 7.62 | 0.31575 | 48.1203 | 1.3157 | 152.2094 | 18.2651 | 2.5032 | 5.2431 | 6.8986 | 0.026621 | 4.8877 | 0.5417 | 35.1778 | 0.28391 | 0.81365 | 45.8757 | 0.37026 | 0.81365 | 114.9774 | 64.8748 | 129.7496 | 50.1026 | 14.7722 | TRUE
streamlined | 0.15 | 18 | 0.1 | 15.24 | 0.96575 | 147.1803 | 1.9658 | 151.6361 | 27.2945 | 3.7407 | 5.2431 | 10.3067 | 0.026639 | 4.8877 | 0.54205 | 35.178 | 0.2841 | 0.81418 | 45.8759 | 0.3705 | 0.81418 | 114.5186 | 64.8748 | 129.7496 | 49.6438 | 15.231 | TRUE
elliptic | 0.5 | 12 | 0 | 0 | 0.31575 | 48.1203 | 1.3157 | 152.4 | 18.288 | 2.5064 | 5.2431 | 6.8986 | 0.026654 | 4.8877 | 0.54238 | 35.1782 | 0.28427 | 0.81467 | 45.8761 | 0.37072 | 0.81467 | 114.9774 | 64.8748 | 129.7496 | 50.1026 | 14.7722 | TRUE
streamlined | 0.15 | 20 | 0.1 | 15.24 | 0.86575 | 131.9403 | 1.8658 | 151.6361 | 30.3272 | 4.1564 | 5.2431 | 9.7824 | 0.026664 | 4.8877 | 0.54256 | 35.1783 | 0.28437 | 0.81495 | 45.8763 | 0.37085 | 0.81495 | 97.8237 | 64.8748 | 129.7496 | 32.9489 | 31.9259 | TRUE
elliptic | 0.5 | 13 | 0.05 | 7.62 | 0.26575 | 40.5003 | 1.2657 | 152.2094 | 19.7872 | 2.7118 | 5.2431 | 6.6365 | 0.026689 | 4.8877 | 0.54309 | 35.1785 | 0.28464 | 0.81574 | 45.8766 | 0.37121 | 0.81574 | 102.0998 | 64.8748 | 129.7496 | 37.225 | 27.6498 | TRUE
streamlined | 0.15 | 19 | 0.1 | 15.24 | 0.91575 | 139.5603 | 1.9158 | 151.6361 | 28.8109 | 3.9485 | 5.2431 | 10.0445 | 0.026706 | 4.8877 | 0.54343 | 35.1787 | 0.28482 | 0.81625 | 45.8769 | 0.37144 | 0.81625 | 105.7318 | 64.8748 | 129.7496 | 40.857 | 24.0178 | TRUE
elliptic | 0.5 | 13 | 0 | 0 | 0.26575 | 40.5003 | 1.2657 | 152.4 | 19.812 | 2.7152 | 5.2431 | 6.6365 | 0.026723 | 4.8876 | 0.54377 | 35.1789 | 0.285 | 0.81676 | 45.8771 | 0.37167 | 0.81676 | 102.0998 | 64.8748 | 129.7496 | 37.225 | 27.6498 | TRUE
streamlined | 0.15 | 18 | 0.05 | 7.62 | 0.96575 | 147.1803 | 1.9658 | 152.2094 | 27.3977 | 3.7549 | 5.2431 | 10.3067 | 0.026739 | 4.8876 | 0.5441 | 35.1791 | 0.28518 | 0.81727 | 45.8773 | 0.3719 | 0.81727 | 114.5186 | 64.8748 | 129.7496 | 49.6438 | 15.231 | TRUE
streamlined | 0.15 | 20 | 0.05 | 7.62 | 0.86575 | 131.9403 | 1.8658 | 152.2094 | 30.4419 | 4.1721 | 5.2431 | 9.7824 | 0.026764 | 4.8876 | 0.54462 | 35.1793 | 0.28544 | 0.81803 | 45.8777 | 0.37225 | 0.81803 | 97.8237 | 64.8748 | 129.7496 | 32.9489 | 31.9259 | TRUE
streamlined | 0.15 | 18 | 0 | 0 | 0.96575 | 147.1803 | 1.9658 | 152.4 | 27.432 | 3.7596 | 5.2431 | 10.3067 | 0.026773 | 4.8876 | 0.54479 | 35.1794 | 0.28553 | 0.81829 | 45.8778 | 0.37237 | 0.81829 | 114.5186 | 64.8748 | 129.7496 | 49.6438 | 15.231 | TRUE
streamlined | 0.15 | 20 | 0 | 0 | 0.86575 | 131.9403 | 1.8658 | 152.4 | 30.48 | 4.1773 | 5.2431 | 9.7824 | 0.026798 | 4.8876 | 0.5453 | 35.1797 | 0.2858 | 0.81906 | 45.8781 | 0.37272 | 0.81906 | 97.8237 | 64.8748 | 129.7496 | 32.9489 | 31.9259 | TRUE
streamlined | 0.15 | 19 | 0.05 | 7.62 | 0.91575 | 139.5603 | 1.9158 | 152.2094 | 28.9198 | 3.9635 | 5.2431 | 10.0445 | 0.026807 | 4.8876 | 0.54549 | 35.1798 | 0.2859 | 0.81934 | 45.8783 | 0.37285 | 0.81934 | 105.7318 | 64.8748 | 129.7496 | 40.857 | 24.0178 | TRUE
streamlined | 0.15 | 19 | 0 | 0 | 0.91575 | 139.5603 | 1.9158 | 152.4 | 28.956 | 3.9684 | 5.2431 | 10.0445 | 0.026841 | 4.8875 | 0.54617 | 35.1801 | 0.28626 | 0.82037 | 45.8787 | 0.37331 | 0.82037 | 105.7318 | 64.8748 | 129.7496 | 40.857 | 24.0178 | TRUE
streamlined | 0.15 | 20 | 0.2 | 30.48 | 0.91575 | 139.5603 | 1.9158 | 149.3209 | 29.8642 | 4.0929 | 5.2431 | 10.0445 | 0.027683 | 4.8867 | 0.5633 | 35.1891 | 0.29525 | 0.84614 | 45.8905 | 0.38504 | 0.84614 | 100.4452 | 64.8748 | 129.7496 | 35.5704 | 29.3044 | TRUE
streamlined | 0.15 | 19 | 0.2 | 30.48 | 0.96575 | 147.1803 | 1.9658 | 149.3209 | 28.371 | 3.8883 | 5.2431 | 10.3067 | 0.027689 | 4.8867 | 0.56343 | 35.1892 | 0.29532 | 0.84634 | 45.8905 | 0.38513 | 0.84634 | 108.4913 | 64.8748 | 129.7496 | 43.6165 | 21.2583 | TRUE
elliptic | 0.5 | 11 | 0.2 | 30.48 | 0.41575 | 63.3603 | 1.4158 | 149.3209 | 16.4253 | 2.2511 | 5.2431 | 7.423 | 0.027717 | 4.8866 | 0.564 | 35.1895 | 0.29562 | 0.84719 | 45.8909 | 0.38552 | 0.84719 | 134.9629 | 64.8748 | 129.7496 | 70.0881 | 5.2133 | TRUE
streamlined | 0.15 | 20 | 0.15 | 22.86 | 0.91575 | 139.5603 | 1.9158 | 150.6757 | 30.1351 | 4.13 | 5.2431 | 10.0445 | 0.027934 | 4.8864 | 0.56841 | 35.1918 | 0.29793 | 0.85383 | 45.894 | 0.38854 | 0.85383 | 100.4452 | 64.8748 | 129.7496 | 35.5704 | 29.3044 | TRUE
streamlined | 0.15 | 19 | 0.15 | 22.86 | 0.96575 | 147.1803 | 1.9658 | 150.6757 | 28.6284 | 3.9235 | 5.2431 | 10.3067 | 0.02794 | 4.8864 | 0.56855 | 35.1919 | 0.298 | 0.85403 | 45.894 | 0.38863 | 0.85403 | 108.4913 | 64.8748 | 129.7496 | 43.6165 | 21.2583 | TRUE
elliptic | 0.5 | 11 | 0.15 | 22.86 | 0.41575 | 63.3603 | 1.4158 | 150.6757 | 16.5743 | 2.2715 | 5.2431 | 7.423 | 0.027968 | 4.8864 | 0.56911 | 35.1922 | 0.2983 | 0.85488 | 45.8944 | 0.38902 | 0.85488 | 134.9629 | 64.8748 | 129.7496 | 70.0881 | 5.2133 | TRUE
streamlined | 0.15 | 20 | 0.1 | 15.24 | 0.91575 | 139.5603 | 1.9158 | 151.6361 | 30.3272 | 4.1564 | 5.2431 | 10.0445 | 0.028112 | 4.8862 | 0.57203 | 35.1937 | 0.29983 | 0.85928 | 45.8964 | 0.39102 | 0.85928 | 100.4452 | 64.8748 | 129.7496 | 35.5704 | 29.3044 | TRUE
streamlined | 0.15 | 19 | 0.1 | 15.24 | 0.96575 | 147.1803 | 1.9658 | 151.6361 | 28.8109 | 3.9485 | 5.2431 | 10.3067 | 0.028118 | 4.8862 | 0.57217 | 35.1938 | 0.29991 | 0.85948 | 45.8965 | 0.39111 | 0.85948 | 108.4913 | 64.8748 | 129.7496 | 43.6165 | 21.2583 | TRUE
elliptic | 0.5 | 12 | 0.2 | 30.48 | 0.36575 | 55.7403 | 1.3658 | 149.3209 | 17.9185 | 2.4557 | 5.2431 | 7.1608 | 0.028139 | 4.8862 | 0.57258 | 35.194 | 0.30012 | 0.86009 | 45.8968 | 0.39139 | 0.86009 | 119.3467 | 64.8748 | 129.7496 | 54.4719 | 10.4029 | TRUE
elliptic | 0.5 | 11 | 0.1 | 15.24 | 0.41575 | 63.3603 | 1.4158 | 151.6361 | 16.68 | 2.286 | 5.2431 | 7.423 | 0.028147 | 4.8862 | 0.57274 | 35.1941 | 0.30021 | 0.86034 | 45.8969 | 0.3915 | 0.86034 | 134.9629 | 64.8748 | 129.7496 | 70.0881 | 5.2133 | TRUE
elliptic | 0.5 | 14 | 0.2 | 30.48 | 0.26575 | 40.5003 | 1.2657 | 149.3209 | 20.9049 | 2.865 | 5.2431 | 6.6365 | 0.028197 | 4.8862 | 0.57377 | 35.1946 | 0.30074 | 0.86188 | 45.8976 | 0.3922 | 0.86188 | 94.807 | 64.8748 | 129.7496 | 29.9322 | 34.9426 | TRUE
streamlined | 0.15 | 20 | 0.05 | 7.62 | 0.91575 | 139.5603 | 1.9158 | 152.2094 | 30.4419 | 4.1721 | 5.2431 | 10.0445 | 0.028218 | 4.8861 | 0.5742 | 35.1949 | 0.30097 | 0.86253 | 45.8979 | 0.3925 | 0.86253 | 100.4452 | 64.8748 | 129.7496 | 35.5704 | 29.3044 | TRUE
streamlined | 0.15 | 19 | 0.05 | 7.62 | 0.96575 | 147.1803 | 1.9658 | 152.2094 | 28.9198 | 3.9635 | 5.2431 | 10.3067 | 0.028225 | 4.8861 | 0.57433 | 35.1949 | 0.30104 | 0.86273 | 45.898 | 0.39259 | 0.86273 | 108.4913 | 64.8748 | 129.7496 | 43.6165 | 21.2583 | TRUE
elliptic | 0.5 | 11 | 0.05 | 7.62 | 0.41575 | 63.3603 | 1.4158 | 152.2094 | 16.743 | 2.2946 | 5.2431 | 7.423 | 0.028253 | 4.8861 | 0.57491 | 35.1952 | 0.30134 | 0.8636 | 45.8984 | 0.39298 | 0.8636 | 134.9629 | 64.8748 | 129.7496 | 70.0881 | 5.2133 | TRUE
streamlined | 0.15 | 20 | 0 | 0 | 0.91575 | 139.5603 | 1.9158 | 152.4 | 30.48 | 4.1773 | 5.2431 | 10.0445 | 0.028253 | 4.8861 | 0.57492 | 35.1952 | 0.30135 | 0.86361 | 45.8984 | 0.39299 | 0.86361 | 100.4452 | 64.8748 | 129.7496 | 35.5704 | 29.3044 | TRUE
streamlined | 0.15 | 19 | 0 | 0 | 0.96575 | 147.1803 | 1.9658 | 152.4 | 28.956 | 3.9684 | 5.2431 | 10.3067 | 0.02826 | 4.8861 | 0.57505 | 35.1953 | 0.30142 | 0.86382 | 45.8985 | 0.39308 | 0.86382 | 108.4913 | 64.8748 | 129.7496 | 43.6165 | 21.2583 | TRUE
elliptic | 0.5 | 11 | 0 | 0 | 0.41575 | 63.3603 | 1.4158 | 152.4 | 16.764 | 2.2975 | 5.2431 | 7.423 | 0.028288 | 4.8861 | 0.57563 | 35.1956 | 0.30172 | 0.86468 | 45.8989 | 0.39348 | 0.86468 | 134.9629 | 64.8748 | 129.7496 | 70.0881 | 5.2133 | TRUE
elliptic | 0.5 | 13 | 0.2 | 30.48 | 0.31575 | 48.1203 | 1.3157 | 149.3209 | 19.4117 | 2.6604 | 5.2431 | 6.8986 | 0.028292 | 4.8861 | 0.57571 | 35.1956 | 0.30176 | 0.8648 | 45.8989 | 0.39353 | 0.8648 | 106.133 | 64.8748 | 129.7496 | 41.2582 | 23.6166 | TRUE
elliptic | 0.5 | 12 | 0.15 | 22.86 | 0.36575 | 55.7403 | 1.3658 | 150.6757 | 18.0811 | 2.478 | 5.2431 | 7.1608 | 0.028394 | 4.886 | 0.57777 | 35.1967 | 0.30285 | 0.86791 | 45.9004 | 0.39495 | 0.86791 | 119.3467 | 64.8748 | 129.7496 | 54.4719 | 10.4029 | TRUE
elliptic | 0.5 | 14 | 0.15 | 22.86 | 0.26575 | 40.5003 | 1.2657 | 150.6757 | 21.0946 | 2.891 | 5.2431 | 6.6365 | 0.028453 | 4.8859 | 0.57897 | 35.1974 | 0.30348 | 0.86971 | 45.9012 | 0.39577 | 0.86971 | 94.807 | 64.8748 | 129.7496 | 29.9322 | 34.9426 | TRUE
elliptic | 0.5 | 13 | 0.15 | 22.86 | 0.31575 | 48.1203 | 1.3157 | 150.6757 | 19.5878 | 2.6845 | 5.2431 | 6.8986 | 0.028549 | 4.8858 | 0.58093 | 35.1984 | 0.3045 | 0.87266 | 45.9025 | 0.39711 | 0.87266 | 106.133 | 64.8748 | 129.7496 | 41.2582 | 23.6166 | TRUE
elliptic | 0.5 | 12 | 0.1 | 15.24 | 0.36575 | 55.7403 | 1.3658 | 151.6361 | 18.1963 | 2.4938 | 5.2431 | 7.1608 | 0.028575 | 4.8858 | 0.58146 | 35.1987 | 0.30478 | 0.87345 | 45.9029 | 0.39747 | 0.87345 | 119.3467 | 64.8748 | 129.7496 | 54.4719 | 10.4029 | TRUE
elliptic | 0.5 | 14 | 0.1 | 15.24 | 0.26575 | 40.5003 | 1.2657 | 151.6361 | 21.2291 | 2.9094 | 5.2431 | 6.6365 | 0.028634 | 4.8857 | 0.58266 | 35.1993 | 0.30541 | 0.87526 | 45.9037 | 0.39829 | 0.87526 | 94.807 | 64.8748 | 129.7496 | 29.9322 | 34.9426 | TRUE
elliptic | 0.5 | 12 | 0.05 | 7.62 | 0.36575 | 55.7403 | 1.3658 | 152.2094 | 18.2651 | 2.5032 | 5.2431 | 7.1608 | 0.028683 | 4.8857 | 0.58365 | 35.1998 | 0.30593 | 0.87676 | 45.9044 | 0.39897 | 0.87676 | 119.3467 | 64.8748 | 129.7496 | 54.4719 | 10.4029 | TRUE
elliptic | 0.5 | 12 | 0 | 0 | 0.36575 | 55.7403 | 1.3658 | 152.4 | 18.288 | 2.5064 | 5.2431 | 7.1608 | 0.028719 | 4.8856 | 0.58438 | 35.2002 | 0.30632 | 0.87786 | 45.9049 | 0.39947 | 0.87786 | 119.3467 | 64.8748 | 129.7496 | 54.4719 | 10.4029 | TRUE
elliptic | 0.5 | 13 | 0.1 | 15.24 | 0.31575 | 48.1203 | 1.3157 | 151.6361 | 19.7127 | 2.7016 | 5.2431 | 6.8986 | 0.028731 | 4.8856 | 0.58463 | 35.2003 | 0.30645 | 0.87823 | 45.9051 | 0.39964 | 0.87823 | 106.133 | 64.8748 | 129.7496 | 41.2582 | 23.6166 | TRUE
elliptic | 0.5 | 14 | 0.05 | 7.62 | 0.26575 | 40.5003 | 1.2657 | 152.2094 | 21.3093 | 2.9204 | 5.2431 | 6.6365 | 0.028742 | 4.8856 | 0.58486 | 35.2005 | 0.30657 | 0.87858 | 45.9052 | 0.3998 | 0.87858 | 94.807 | 64.8748 | 129.7496 | 29.9322 | 34.9426 | TRUE
elliptic | 0.5 | 14 | 0 | 0 | 0.26575 | 40.5003 | 1.2657 | 152.4 | 21.336 | 2.9241 | 5.2431 | 6.6365 | 0.028778 | 4.8856 | 0.5856 | 35.2008 | 0.30695 | 0.87968 | 45.9057 | 0.4003 | 0.87968 | 94.807 | 64.8748 | 129.7496 | 29.9322 | 34.9426 | TRUE
elliptic | 0.5 | 13 | 0.05 | 7.62 | 0.31575 | 48.1203 | 1.3157 | 152.2094 | 19.7872 | 2.7118 | 5.2431 | 6.8986 | 0.02884 | 4.8855 | 0.58684 | 35.2015 | 0.30761 | 0.88155 | 45.9066 | 0.40115 | 0.88155 | 106.133 | 64.8748 | 129.7496 | 41.2582 | 23.6166 | TRUE
elliptic | 0.5 | 13 | 0 | 0 | 0.31575 | 48.1203 | 1.3157 | 152.4 | 19.812 | 2.7152 | 5.2431 | 6.8986 | 0.028876 | 4.8855 | 0.58758 | 35.2019 | 0.30799 | 0.88266 | 45.9071 | 0.40166 | 0.88266 | 106.133 | 64.8748 | 129.7496 | 41.2582 | 23.6166 | TRUE
streamlined | 0.15 | 20 | 0.2 | 30.48 | 0.96575 | 147.1803 | 1.9658 | 149.3209 | 29.8642 | 4.0929 | 5.2431 | 10.3067 | 0.029146 | 4.8852 | 0.59309 | 35.2048 | 0.31089 | 0.89095 | 45.9108 | 0.40543 | 0.89095 | 103.0668 | 64.8748 | 129.7496 | 38.192 | 26.6828 | TRUE
streamlined | 0.15 | 20 | 0.15 | 22.86 | 0.96575 | 147.1803 | 1.9658 | 150.6757 | 30.1351 | 4.13 | 5.2431 | 10.3067 | 0.029411 | 4.8849 | 0.59847 | 35.2076 | 0.31371 | 0.89904 | 45.9145 | 0.40911 | 0.89904 | 103.0668 | 64.8748 | 129.7496 | 38.192 | 26.6828 | TRUE
streamlined | 0.15 | 20 | 0.1 | 15.24 | 0.96575 | 147.1803 | 1.9658 | 151.6361 | 30.3272 | 4.1564 | 5.2431 | 10.3067 | 0.029598 | 4.8848 | 0.60228 | 35.2096 | 0.31571 | 0.90478 | 45.9171 | 0.41173 | 0.90478 | 103.0668 | 64.8748 | 129.7496 | 38.192 | 26.6828 | TRUE
elliptic | 0.5 | 11 | 0.2 | 30.48 | 0.46575 | 70.9803 | 1.4657 | 149.3209 | 16.4253 | 2.2511 | 5.2431 | 7.6851 | 0.029709 | 4.8846 | 0.60454 | 35.2108 | 0.3169 | 0.90818 | 45.9187 | 0.41327 | 0.90818 | 139.7294 | 64.8748 | 129.7496 | 74.8545 | 9.9797 | TRUE
streamlined | 0.15 | 20 | 0.05 | 7.62 | 0.96575 | 147.1803 | 1.9658 | 152.2094 | 30.4419 | 4.1721 | 5.2431 | 10.3067 | 0.02971 | 4.8846 | 0.60456 | 35.2108 | 0.31691 | 0.90821 | 45.9187 | 0.41328 | 0.90821 | 103.0668 | 64.8748 | 129.7496 | 38.192 | 26.6828 | TRUE
streamlined | 0.15 | 20 | 0 | 0 | 0.96575 | 147.1803 | 1.9658 | 152.4 | 30.48 | 4.1773 | 5.2431 | 10.3067 | 0.029747 | 4.8846 | 0.60532 | 35.2112 | 0.31731 | 0.90935 | 45.9192 | 0.4138 | 0.90935 | 103.0668 | 64.8748 | 129.7496 | 38.192 | 26.6828 | TRUE
elliptic | 0.5 | 11 | 0.15 | 22.86 | 0.46575 | 70.9803 | 1.4657 | 150.6757 | 16.5743 | 2.2715 | 5.2431 | 7.6851 | 0.029979 | 4.8844 | 0.61002 | 35.2137 | 0.31978 | 0.91643 | 45.9224 | 0.41702 | 0.91643 | 139.7294 | 64.8748 | 129.7496 | 74.8545 | 9.9797 | TRUE
elliptic | 0.5 | 11 | 0.1 | 15.24 | 0.46575 | 70.9803 | 1.4657 | 151.6361 | 16.68 | 2.286 | 5.2431 | 7.6851 | 0.03017 | 4.8842 | 0.61391 | 35.2157 | 0.32182 | 0.92228 | 45.9251 | 0.41969 | 0.92228 | 139.7294 | 64.8748 | 129.7496 | 74.8545 | 9.9797 | TRUE
elliptic | 0.5 | 15 | 0.2 | 30.48 | 0.26575 | 40.5003 | 1.2657 | 149.3209 | 22.3981 | 3.0697 | 5.2431 | 6.6365 | 0.030211 | 4.8841 | 0.61475 | 35.2161 | 0.32226 | 0.92354 | 45.9257 | 0.42026 | 0.92354 | 88.4865 | 64.8748 | 129.7496 | 23.6117 | 41.2631 | TRUE
elliptic | 0.5 | 12 | 0.2 | 30.48 | 0.41575 | 63.3603 | 1.4158 | 149.3209 | 17.9185 | 2.4557 | 5.2431 | 7.423 | 0.030237 | 4.8841 | 0.61527 | 35.2164 | 0.32253 | 0.92432 | 45.926 | 0.42062 | 0.92432 | 123.716 | 64.8748 | 129.7496 | 58.8412 | 6.0336 | TRUE
elliptic | 0.5 | 11 | 0.05 | 7.62 | 0.46575 | 70.9803 | 1.4657 | 152.2094 | 16.743 | 2.2946 | 5.2431 | 7.6851 | 0.030284 | 4.8841 | 0.61623 | 35.2169 | 0.32304 | 0.92577 | 45.9267 | 0.42128 | 0.92577 | 139.7294 | 64.8748 | 129.7496 | 74.8545 | 9.9797 | TRUE
elliptic | 0.5 | 11 | 0 | 0 | 0.46575 | 70.9803 | 1.4657 | 152.4 | 16.764 | 2.2975 | 5.2431 | 7.6851 | 0.030322 | 4.884 | 0.617 | 35.2173 | 0.32344 | 0.92693 | 45.9272 | 0.4218 | 0.92693 | 139.7294 | 64.8748 | 129.7496 | 74.8545 | 9.9797 | TRUE
elliptic | 0.5 | 14 | 0.2 | 30.48 | 0.31575 | 48.1203 | 1.3157 | 149.3209 | 20.9049 | 2.865 | 5.2431 | 6.8986 | 0.030469 | 4.8839 | 0.61999 | 35.2189 | 0.32501 | 0.93143 | 45.9293 | 0.42385 | 0.93143 | 98.5521 | 64.8748 | 129.7496 | 33.6773 | 31.1975 | TRUE
elliptic | 0.5 | 13 | 0.2 | 30.48 | 0.36575 | 55.7403 | 1.3658 | 149.3209 | 19.4117 | 2.6604 | 5.2431 | 7.1608 | 0.030483 | 4.8839 | 0.62029 | 35.2191 | 0.32517 | 0.93188 | 45.9295 | 0.42406 | 0.93188 | 110.1662 | 64.8748 | 129.7496 | 45.2914 | 19.5834 | TRUE
elliptic | 0.5 | 15 | 0.15 | 22.86 | 0.26575 | 40.5003 | 1.2657 | 150.6757 | 22.6014 | 3.0975 | 5.2431 | 6.6365 | 0.030485 | 4.8839 | 0.62033 | 35.2191 | 0.32519 | 0.93193 | 45.9295 | 0.42408 | 0.93193 | 88.4865 | 64.8748 | 129.7496 | 23.6117 | 41.2631 | TRUE
elliptic | 0.5 | 12 | 0.15 | 22.86 | 0.41575 | 63.3603 | 1.4158 | 150.6757 | 18.0811 | 2.478 | 5.2431 | 7.423 | 0.030511 | 4.8838 | 0.62085 | 35.2193 | 0.32546 | 0.93272 | 45.9299 | 0.42444 | 0.93272 | 123.716 | 64.8748 | 129.7496 | 58.8412 | 6.0336 | TRUE
elliptic | 0.5 | 15 | 0.1 | 15.24 | 0.26575 | 40.5003 | 1.2657 | 151.6361 | 22.7454 | 3.1173 | 5.2431 | 6.6365 | 0.030679 | 4.8837 | 0.62428 | 35.2211 | 0.32726 | 0.93788 | 45.9322 | 0.42679 | 0.93788 | 88.4865 | 64.8748 | 129.7496 | 23.6117 | 41.2631 | TRUE
elliptic | 0.5 | 12 | 0.1 | 15.24 | 0.41575 | 63.3603 | 1.4158 | 151.6361 | 18.1963 | 2.4938 | 5.2431 | 7.423 | 0.030705 | 4.8837 | 0.62481 | 35.2214 | 0.32754 | 0.93868 | 45.9326 | 0.42715 | 0.93868 | 123.716 | 64.8748 | 129.7496 | 58.8412 | 6.0336 | TRUE
elliptic | 0.5 | 14 | 0.15 | 22.86 | 0.31575 | 48.1203 | 1.3157 | 150.6757 | 21.0946 | 2.891 | 5.2431 | 6.8986 | 0.030745 | 4.8836 | 0.62562 | 35.2218 | 0.32796 | 0.93989 | 45.9331 | 0.4277 | 0.93989 | 98.5521 | 64.8748 | 129.7496 | 33.6773 | 31.1975 | TRUE
elliptic | 0.5 | 13 | 0.15 | 22.86 | 0.36575 | 55.7403 | 1.3658 | 150.6757 | 19.5878 | 2.6845 | 5.2431 | 7.1608 | 0.03076 | 4.8836 | 0.62592 | 35.222 | 0.32812 | 0.94035 | 45.9333 | 0.42791 | 0.94035 | 110.1662 | 64.8748 | 129.7496 | 45.2914 | 19.5834 | TRUE
elliptic | 0.5 | 15 | 0.05 | 7.62 | 0.26575 | 40.5003 | 1.2657 | 152.2094 | 22.8314 | 3.1291 | 5.2431 | 6.6365 | 0.030795 | 4.8836 | 0.62664 | 35.2224 | 0.3285 | 0.94143 | 45.9338 | 0.4284 | 0.94143 | 88.4865 | 64.8748 | 129.7496 | 23.6117 | 41.2631 | TRUE
elliptic | 0.5 | 12 | 0.05 | 7.62 | 0.41575 | 63.3603 | 1.4158 | 152.2094 | 18.2651 | 2.5032 | 5.2431 | 7.423 | 0.030821 | 4.8835 | 0.62717 | 35.2227 | 0.32878 | 0.94223 | 45.9342 | 0.42877 | 0.94223 | 123.716 | 64.8748 | 129.7496 | 58.8412 | 6.0336 | TRUE
elliptic | 0.5 | 15 | 0 | 0 | 0.26575 | 40.5003 | 1.2657 | 152.4 | 22.86 | 3.133 | 5.2431 | 6.6365 | 0.030834 | 4.8835 | 0.62743 | 35.2228 | 0.32891 | 0.94261 | 45.9344 | 0.42894 | 0.94261 | 88.4865 | 64.8748 | 129.7496 | 23.6117 | 41.2631 | TRUE
elliptic | 0.5 | 12 | 0 | 0 | 0.41575 | 63.3603 | 1.4158 | 152.4 | 18.288 | 2.5064 | 5.2431 | 7.423 | 0.03086 | 4.8835 | 0.62796 | 35.2231 | 0.32919 | 0.94341 | 45.9347 | 0.4293 | 0.94341 | 123.716 | 64.8748 | 129.7496 | 58.8412 | 6.0336 | TRUE
elliptic | 0.5 | 14 | 0.1 | 15.24 | 0.31575 | 48.1203 | 1.3157 | 151.6361 | 21.2291 | 2.9094 | 5.2431 | 6.8986 | 0.030941 | 4.8834 | 0.6296 | 35.2239 | 0.33006 | 0.94589 | 45.9358 | 0.43043 | 0.94589 | 98.5521 | 64.8748 | 129.7496 | 33.6773 | 31.1975 | TRUE
elliptic | 0.5 | 13 | 0.1 | 15.24 | 0.36575 | 55.7403 | 1.3658 | 151.6361 | 19.7127 | 2.7016 | 5.2431 | 7.1608 | 0.030956 | 4.8834 | 0.62991 | 35.2241 | 0.33022 | 0.94635 | 45.9361 | 0.43064 | 0.94635 | 110.1662 | 64.8748 | 129.7496 | 45.2914 | 19.5834 | TRUE
elliptic | 0.5 | 14 | 0.05 | 7.62 | 0.31575 | 48.1203 | 1.3157 | 152.2094 | 21.3093 | 2.9204 | 5.2431 | 6.8986 | 0.031058 | 4.8833 | 0.63198 | 35.2252 | 0.33131 | 0.94947 | 45.9375 | 0.43206 | 0.94947 | 98.5521 | 64.8748 | 129.7496 | 33.6773 | 31.1975 | TRUE
elliptic | 0.5 | 13 | 0.05 | 7.62 | 0.36575 | 55.7403 | 1.3658 | 152.2094 | 19.7872 | 2.7118 | 5.2431 | 7.1608 | 0.031073 | 4.8833 | 0.63229 | 35.2254 | 0.33147 | 0.94994 | 45.9377 | 0.43227 | 0.94994 | 110.1662 | 64.8748 | 129.7496 | 45.2914 | 19.5834 | TRUE
elliptic | 0.5 | 14 | 0 | 0 | 0.31575 | 48.1203 | 1.3157 | 152.4 | 21.336 | 2.9241 | 5.2431 | 6.8986 | 0.031097 | 4.8833 | 0.63278 | 35.2256 | 0.33172 | 0.95066 | 45.938 | 0.4326 | 0.95066 | 98.5521 | 64.8748 | 129.7496 | 33.6773 | 31.1975 | TRUE
elliptic | 0.5 | 13 | 0 | 0 | 0.36575 | 55.7403 | 1.3658 | 152.4 | 19.812 | 2.7152 | 5.2431 | 7.1608 | 0.031112 | 4.8832 | 0.63308 | 35.2258 | 0.33188 | 0.95113 | 45.9382 | 0.43281 | 0.95113 | 110.1662 | 64.8748 | 129.7496 | 45.2914 | 19.5834 | TRUE
elliptic | 0.5 | 11 | 0.2 | 30.48 | 0.51575 | 78.6003 | 1.5157 | 149.3209 | 16.4253 | 2.2511 | 5.2431 | 7.9473 | 0.031771 | 4.8826 | 0.64649 | 35.2328 | 0.33892 | 0.97129 | 45.9474 | 0.44199 | 0.97129 | 144.4958 | 64.8748 | 129.7496 | 79.621 | 14.7462 | TRUE
elliptic | 0.5 | 11 | 0.15 | 22.86 | 0.51575 | 78.6003 | 1.5157 | 150.6757 | 16.5743 | 2.2715 | 5.2431 | 7.9473 | 0.032059 | 4.8823 | 0.65235 | 35.2359 | 0.342 | 0.98012 | 45.9514 | 0.44601 | 0.98012 | 144.4958 | 64.8748 | 129.7496 | 79.621 | 14.7462 | TRUE
elliptic | 0.5 | 16 | 0.2 | 30.48 | 0.26575 | 40.5003 | 1.2657 | 149.3209 | 23.8913 | 3.2743 | 5.2431 | 6.6365 | 0.032225 | 4.8821 | 0.65573 | 35.2377 | 0.34378 | 0.98521 | 45.9537 | 0.44832 | 0.98521 | 82.9561 | 64.8748 | 129.7496 | 18.0813 | 46.7935 | TRUE
elliptic | 0.5 | 11 | 0.1 | 15.24 | 0.51575 | 78.6003 | 1.5157 | 151.6361 | 16.68 | 2.286 | 5.2431 | 7.9473 | 0.032263 | 4.8821 | 0.65651 | 35.2381 | 0.34419 | 0.98638 | 45.9543 | 0.44886 | 0.98638 | 144.4958 | 64.8748 | 129.7496 | 79.621 | 14.7462 | TRUE
elliptic | 0.5 | 11 | 0.05 | 7.62 | 0.51575 | 78.6003 | 1.5157 | 152.2094 | 16.743 | 2.2946 | 5.2431 | 7.9473 | 0.032385 | 4.882 | 0.65899 | 35.2394 | 0.34549 | 0.99011 | 45.956 | 0.45056 | 0.99011 | 144.4958 | 64.8748 | 129.7496 | 79.621 | 14.7462 | TRUE
elliptic | 0.5 | 12 | 0.2 | 30.48 | 0.46575 | 70.9803 | 1.4657 | 149.3209 | 17.9185 | 2.4557 | 5.2431 | 7.6851 | 0.03241 | 4.8819 | 0.6595 | 35.2396 | 0.34575 | 0.99087 | 45.9563 | 0.4509 | 0.99087 | 128.0852 | 64.8748 | 129.7496 | 63.2104 | 1.6644 | TRUE
elliptic | 0.5 | 11 | 0 | 0 | 0.51575 | 78.6003 | 1.5157 | 152.4 | 16.764 | 2.2975 | 5.2431 | 7.9473 | 0.032426 | 4.8819 | 0.65982 | 35.2398 | 0.34592 | 0.99136 | 45.9565 | 0.45112 | 0.99136 | 144.4958 | 64.8748 | 129.7496 | 79.621 | 14.7462 | TRUE
elliptic | 0.5 | 16 | 0.15 | 22.86 | 0.26575 | 40.5003 | 1.2657 | 150.6757 | 24.1081 | 3.304 | 5.2431 | 6.6365 | 0.032517 | 4.8818 | 0.66168 | 35.2408 | 0.3469 | 0.99416 | 45.9578 | 0.4524 | 0.99416 | 82.9561 | 64.8748 | 129.7496 | 18.0813 | 46.7935 | TRUE
elliptic | 0.5 | 15 | 0.2 | 30.48 | 0.31575 | 48.1203 | 1.3157 | 149.3209 | 22.3981 | 3.0697 | 5.2431 | 6.8986 | 0.032645 | 4.8817 | 0.66428 | 35.2421 | 0.34826 | 0.99807 | 45.9596 | 0.45417 | 0.99807 | 91.9819 | 64.8748 | 129.7496 | 27.1071 | 37.7677 | TRUE
elliptic | 0.5 | 12 | 0.15 | 22.86 | 0.46575 | 70.9803 | 1.4657 | 150.6757 | 18.0811 | 2.478 | 5.2431 | 7.6851 | 0.032704 | 4.8817 | 0.66548 | 35.2428 | 0.3489 | 0.99988 | 45.9604 | 0.455 | 0.99988 | 128.0852 | 64.8748 | 129.7496 | 63.2104 | 1.6644 | TRUE
elliptic | 0.5 | 16 | 0.1 | 15.24 | 0.26575 | 40.5003 | 1.2657 | 151.6361 | 24.2618 | 3.3251 | 5.2431 | 6.6365 | 0.032725 | 4.8816 | 0.6659 | 35.243 | 0.34912 | 1.0005 | 45.9607 | 0.45529 | 1.0005 | 82.9561 | 64.8748 | 129.7496 | 18.0813 | 46.7935 | TRUE
elliptic | 0.5 | 13 | 0.2 | 30.48 | 0.41575 | 63.3603 | 1.4158 | 149.3209 | 19.4117 | 2.6604 | 5.2431 | 7.423 | 0.032756 | 4.8816 | 0.66654 | 35.2433 | 0.34945 | 1.0015 | 45.9611 | 0.45573 | 1.0015 | 114.1994 | 64.8748 | 129.7496 | 49.3246 | 15.5503 | TRUE
elliptic | 0.5 | 14 | 0.2 | 30.48 | 0.36575 | 55.7403 | 1.3658 | 149.3209 | 20.9049 | 2.865 | 5.2431 | 7.1608 | 0.032828 | 4.8815 | 0.66801 | 35.2441 | 0.35022 | 1.0037 | 45.9621 | 0.45673 | 1.0037 | 102.2972 | 64.8748 | 129.7496 | 37.4224 | 27.4524 | TRUE
elliptic | 0.5 | 16 | 0.05 | 7.62 | 0.26575 | 40.5003 | 1.2657 | 152.2094 | 24.3535 | 3.3377 | 5.2431 | 6.6365 | 0.032848 | 4.8815 | 0.66842 | 35.2443 | 0.35044 | 1.0043 | 45.9624 | 0.45701 | 1.0043 | 82.9561 | 64.8748 | 129.7496 | 18.0813 | 46.7935 | TRUE
elliptic | 0.5 | 16 | 0 | 0 | 0.26575 | 40.5003 | 1.2657 | 152.4 | 24.384 | 3.3418 | 5.2431 | 6.6365 | 0.03289 | 4.8815 | 0.66925 | 35.2448 | 0.35088 | 1.0056 | 45.963 | 0.45758 | 1.0056 | 82.9561 | 64.8748 | 129.7496 | 18.0813 | 46.7935 | TRUE
elliptic | 0.5 | 12 | 0.1 | 15.24 | 0.46575 | 70.9803 | 1.4657 | 151.6361 | 18.1963 | 2.4938 | 5.2431 | 7.6851 | 0.032912 | 4.8814 | 0.66972 | 35.245 | 0.35112 | 1.0063 | 45.9633 | 0.4579 | 1.0063 | 128.0852 | 64.8748 | 129.7496 | 63.2104 | 1.6644 | TRUE
elliptic | 0.5 | 15 | 0.15 | 22.86 | 0.31575 | 48.1203 | 1.3157 | 150.6757 | 22.6014 | 3.0975 | 5.2431 | 6.8986 | 0.032941 | 4.8814 | 0.6703 | 35.2453 | 0.35143 | 1.0071 | 45.9637 | 0.4583 | 1.0071 | 91.9819 | 64.8748 | 129.7496 | 27.1071 | 37.7677 | TRUE
elliptic | 0.5 | 12 | 0.05 | 7.62 | 0.46575 | 70.9803 | 1.4657 | 152.2094 | 18.2651 | 2.5032 | 5.2431 | 7.6851 | 0.033037 | 4.8813 | 0.67225 | 35.2463 | 0.35245 | 1.0101 | 45.9651 | 0.45964 | 1.0101 | 128.0852 | 64.8748 | 129.7496 | 63.2104 | 1.6644 | TRUE
elliptic | 0.5 | 13 | 0.15 | 22.86 | 0.41575 | 63.3603 | 1.4158 | 150.6757 | 19.5878 | 2.6845 | 5.2431 | 7.423 | 0.033053 | 4.8813 | 0.67259 | 35.2465 | 0.35263 | 1.0106 | 45.9653 | 0.45987 | 1.0106 | 114.1994 | 64.8748 | 129.7496 | 49.3246 | 15.5503 | TRUE
elliptic | 0.5 | 12 | 0 | 0 | 0.46575 | 70.9803 | 1.4657 | 152.4 | 18.288 | 2.5064 | 5.2431 | 7.6851 | 0.033078 | 4.8813 | 0.67309 | 35.2468 | 0.3529 | 1.0113 | 45.9656 | 0.46021 | 1.0113 | 128.0852 | 64.8748 | 129.7496 | 63.2104 | 1.6644 | TRUE
elliptic | 0.5 | 14 | 0.15 | 22.86 | 0.36575 | 55.7403 | 1.3658 | 150.6757 | 21.0946 | 2.891 | 5.2431 | 7.1608 | 0.033126 | 4.8812 | 0.67407 | 35.2473 | 0.35341 | 1.0128 | 45.9663 | 0.46088 | 1.0128 | 102.2972 | 64.8748 | 129.7496 | 37.4224 | 27.4524 | TRUE
elliptic | 0.5 | 15 | 0.1 | 15.24 | 0.31575 | 48.1203 | 1.3157 | 151.6361 | 22.7454 | 3.1173 | 5.2431 | 6.8986 | 0.033151 | 4.8812 | 0.67458 | 35.2476 | 0.35367 | 1.0136 | 45.9666 | 0.46123 | 1.0136 | 91.9819 | 64.8748 | 129.7496 | 27.1071 | 37.7677 | TRUE
elliptic | 0.5 | 13 | 0.1 | 15.24 | 0.41575 | 63.3603 | 1.4158 | 151.6361 | 19.7127 | 2.7016 | 5.2431 | 7.423 | 0.033264 | 4.8811 | 0.67688 | 35.2488 | 0.35488 | 1.017 | 45.9682 | 0.4628 | 1.017 | 114.1994 | 64.8748 | 129.7496 | 49.3246 | 15.5503 | TRUE
elliptic | 0.5 | 15 | 0.05 | 7.62 | 0.31575 | 48.1203 | 1.3157 | 152.2094 | 22.8314 | 3.1291 | 5.2431 | 6.8986 | 0.033276 | 4.8811 | 0.67713 | 35.2489 | 0.35501 | 1.0174 | 45.9684 | 0.46298 | 1.0174 | 91.9819 | 64.8748 | 129.7496 | 27.1071 | 37.7677 | TRUE
elliptic | 0.5 | 15 | 0 | 0 | 0.31575 | 48.1203 | 1.3157 | 152.4 | 22.86 | 3.133 | 5.2431 | 6.8986 | 0.033318 | 4.881 | 0.67797 | 35.2493 | 0.35546 | 1.0187 | 45.969 | 0.46356 | 1.0187 | 91.9819 | 64.8748 | 129.7496 | 27.1071 | 37.7677 | TRUE
elliptic | 0.5 | 14 | 0.1 | 15.24 | 0.36575 | 55.7403 | 1.3658 | 151.6361 | 21.2291 | 2.9094 | 5.2431 | 7.1608 | 0.033337 | 4.881 | 0.67836 | 35.2495 | 0.35566 | 1.0193 | 45.9692 | 0.46382 | 1.0193 | 102.2972 | 64.8748 | 129.7496 | 37.4224 | 27.4524 | TRUE
elliptic | 0.5 | 13 | 0.05 | 7.62 | 0.41575 | 63.3603 | 1.4158 | 152.2094 | 19.7872 | 2.7118 | 5.2431 | 7.423 | 0.03339 | 4.881 | 0.67944 | 35.2501 | 0.35623 | 1.0209 | 45.97 | 0.46456 | 1.0209 | 114.1994 | 64.8748 | 129.7496 | 49.3246 | 15.5503 | TRUE
elliptic | 0.5 | 13 | 0 | 0 | 0.41575 | 63.3603 | 1.4158 | 152.4 | 19.812 | 2.7152 | 5.2431 | 7.423 | 0.033432 | 4.8809 | 0.68029 | 35.2506 | 0.35667 | 1.0222 | 45.9706 | 0.46514 | 1.0222 | 114.1994 | 64.8748 | 129.7496 | 49.3246 | 15.5503 | TRUE
elliptic | 0.5 | 14 | 0.05 | 7.62 | 0.36575 | 55.7403 | 1.3658 | 152.2094 | 21.3093 | 2.9204 | 5.2431 | 7.1608 | 0.033463 | 4.8809 | 0.68093 | 35.2509 | 0.35701 | 1.0231 | 45.971 | 0.46558 | 1.0231 | 102.2972 | 64.8748 | 129.7496 | 37.4224 | 27.4524 | TRUE
elliptic | 0.5 | 14 | 0 | 0 | 0.36575 | 55.7403 | 1.3658 | 152.4 | 21.336 | 2.9241 | 5.2431 | 7.1608 | 0.033505 | 4.8809 | 0.68178 | 35.2513 | 0.35746 | 1.0244 | 45.9716 | 0.46616 | 1.0244 | 102.2972 | 64.8748 | 129.7496 | 37.4224 | 27.4524 | TRUE
elliptic | 0.5 | 11 | 0.2 | 30.48 | 0.56575 | 86.2203 | 1.5657 | 149.3209 | 16.4253 | 2.2511 | 5.2431 | 8.2094 | 0.033901 | 4.8805 | 0.68984 | 35.2556 | 0.36169 | 1.0365 | 45.9771 | 0.47168 | 1.0365 | 149.2623 | 64.8748 | 129.7496 | 84.3875 | 19.5127 | TRUE
elliptic | 0.5 | 11 | 0.15 | 22.86 | 0.56575 | 86.2203 | 1.5657 | 150.6757 | 16.5743 | 2.2715 | 5.2431 | 8.2094 | 0.034209 | 4.8801 | 0.6961 | 35.2589 | 0.36498 | 1.046 | 45.9814 | 0.47597 | 1.046 | 149.2623 | 64.8748 | 129.7496 | 84.3875 | 19.5127 | TRUE
elliptic | 0.5 | 17 | 0.2 | 30.48 | 0.26575 | 40.5003 | 1.2657 | 149.3209 | 25.3846 | 3.479 | 5.2431 | 6.6365 | 0.034239 | 4.8801 | 0.69672 | 35.2592 | 0.3653 | 1.0469 | 45.9818 | 0.47639 | 1.0469 | 78.0763 | 64.8748 | 129.7496 | 13.2015 | 51.6733 | TRUE
elliptic | 0.5 | 11 | 0.1 | 15.24 | 0.56575 | 86.2203 | 1.5657 | 151.6361 | 16.68 | 2.286 | 5.2431 | 8.2094 | 0.034427 | 4.8799 | 0.70054 | 35.2612 | 0.36731 | 1.0526 | 45.9844 | 0.47901 | 1.0526 | 149.2623 | 64.8748 | 129.7496 | 84.3875 | 19.5127 | TRUE
elliptic | 0.5 | 17 | 0.15 | 22.86 | 0.26575 | 40.5003 | 1.2657 | 150.6757 | 25.6149 | 3.5105 | 5.2431 | 6.6365 | 0.03455 | 4.8798 | 0.70304 | 35.2625 | 0.36862 | 1.0564 | 45.9861 | 0.48072 | 1.0564 | 78.0763 | 64.8748 | 129.7496 | 13.2015 | 51.6733 | TRUE
elliptic | 0.5 | 11 | 0.05 | 7.62 | 0.56575 | 86.2203 | 1.5657 | 152.2094 | 16.743 | 2.2946 | 5.2431 | 8.2094 | 0.034557 | 4.8798 | 0.70318 | 35.2626 | 0.3687 | 1.0566 | 45.9862 | 0.48082 | 1.0566 | 149.2623 | 64.8748 | 129.7496 | 84.3875 | 19.5127 | TRUE
elliptic | 0.5 | 11 | 0 | 0 | 0.56575 | 86.2203 | 1.5657 | 152.4 | 16.764 | 2.2975 | 5.2431 | 8.2094 | 0.0346 | 4.8798 | 0.70406 | 35.263 | 0.36916 | 1.058 | 45.9868 | 0.48143 | 1.058 | 149.2623 | 64.8748 | 129.7496 | 84.3875 | 19.5127 | TRUE
elliptic | 0.5 | 12 | 0.2 | 30.48 | 0.51575 | 78.6003 | 1.5157 | 149.3209 | 17.9185 | 2.4557 | 5.2431 | 7.9473 | 0.034659 | 4.8797 | 0.70526 | 35.2637 | 0.36979 | 1.0597 | 45.9877 | 0.48224 | 1.0597 | 132.4545 | 64.8748 | 129.7496 | 67.5797 | 2.7049 | TRUE
elliptic | 0.5 | 17 | 0.1 | 15.24 | 0.26575 | 40.5003 | 1.2657 | 151.6361 | 25.7781 | 3.5329 | 5.2431 | 6.6365 | 0.03477 | 4.8796 | 0.70752 | 35.2649 | 0.37098 | 1.0632 | 45.9892 | 0.48379 | 1.0632 | 78.0763 | 64.8748 | 129.7496 | 13.2015 | 51.6733 | TRUE
elliptic | 0.5 | 16 | 0.2 | 30.48 | 0.31575 | 48.1203 | 1.3157 | 149.3209 | 23.8913 | 3.2743 | 5.2431 | 6.8986 | 0.034821 | 4.8795 | 0.70856 | 35.2654 | 0.37152 | 1.0647 | 45.9899 | 0.48451 | 1.0647 | 86.2331 | 64.8748 | 129.7496 | 21.3583 | 43.5165 | TRUE
elliptic | 0.5 | 17 | 0.05 | 7.62 | 0.26575 | 40.5003 | 1.2657 | 152.2094 | 25.8756 | 3.5463 | 5.2431 | 6.6365 | 0.034901 | 4.8795 | 0.71019 | 35.2663 | 0.37238 | 1.0672 | 45.991 | 0.48562 | 1.0672 | 78.0763 | 64.8748 | 129.7496 | 13.2015 | 51.6733 | TRUE
elliptic | 0.5 | 17 | 0 | 0 | 0.26575 | 40.5003 | 1.2657 | 152.4 | 25.908 | 3.5507 | 5.2431 | 6.6365 | 0.034945 | 4.8794 | 0.71108 | 35.2667 | 0.37285 | 1.0685 | 45.9917 | 0.48623 | 1.0685 | 78.0763 | 64.8748 | 129.7496 | 13.2015 | 51.6733 | TRUE
elliptic | 0.5 | 12 | 0.15 | 22.86 | 0.51575 | 78.6003 | 1.5157 | 150.6757 | 18.0811 | 2.478 | 5.2431 | 7.9473 | 0.034973 | 4.8794 | 0.71166 | 35.267 | 0.37315 | 1.0694 | 45.992 | 0.48663 | 1.0694 | 132.4545 | 64.8748 | 129.7496 | 67.5797 | 2.7049 | TRUE
elliptic | 0.5 | 13 | 0.2 | 30.48 | 0.46575 | 70.9803 | 1.4657 | 149.3209 | 19.4117 | 2.6604 | 5.2431 | 7.6851 | 0.035111 | 4.8792 | 0.71445 | 35.2685 | 0.37462 | 1.0736 | 45.994 | 0.48854 | 1.0736 | 118.2325 | 64.8748 | 129.7496 | 53.3577 | 11.5171 | TRUE
elliptic | 0.5 | 16 | 0.15 | 22.86 | 0.31575 | 48.1203 | 1.3157 | 150.6757 | 24.1081 | 3.304 | 5.2431 | 6.8986 | 0.035137 | 4.8792 | 0.71499 | 35.2688 | 0.3749 | 1.0744 | 45.9943 | 0.48891 | 1.0744 | 86.2331 | 64.8748 | 129.7496 | 21.3583 | 43.5165 | TRUE
elliptic | 0.5 | 15 | 0.2 | 30.48 | 0.36575 | 55.7403 | 1.3658 | 149.3209 | 22.3981 | 3.0697 | 5.2431 | 7.1608 | 0.035173 | 4.8792 | 0.71572 | 35.2692 | 0.37528 | 1.0755 | 45.9948 | 0.48941 | 1.0755 | 95.4774 | 64.8748 | 129.7496 | 30.6026 | 34.2722 | TRUE
elliptic | 0.5 | 12 | 0.1 | 15.24 | 0.51575 | 78.6003 | 1.5157 | 151.6361 | 18.1963 | 2.4938 | 5.2431 | 7.9473 | 0.035196 | 4.8792 | 0.71619 | 35.2694 | 0.37553 | 1.0762 | 45.9952 | 0.48973 | 1.0762 | 132.4545 | 64.8748 | 129.7496 | 67.5797 | 2.7049 | TRUE
elliptic | 0.5 | 14 | 0.2 | 30.48 | 0.41575 | 63.3603 | 1.4158 | 149.3209 | 20.9049 | 2.865 | 5.2431 | 7.423 | 0.035276 | 4.8791 | 0.71781 | 35.2703 | 0.37638 | 1.0787 | 45.9963 | 0.49084 | 1.0787 | 106.0423 | 64.8748 | 129.7496 | 41.1675 | 23.7073 | TRUE
elliptic | 0.5 | 12 | 0.05 | 7.62 | 0.51575 | 78.6003 | 1.5157 | 152.2094 | 18.2651 | 2.5032 | 5.2431 | 7.9473 | 0.035329 | 4.879 | 0.7189 | 35.2708 | 0.37695 | 1.0803 | 45.997 | 0.49159 | 1.0803 | 132.4545 | 64.8748 | 129.7496 | 67.5797 | 2.7049 | TRUE
elliptic | 0.5 | 16 | 0.1 | 15.24 | 0.31575 | 48.1203 | 1.3157 | 151.6361 | 24.2618 | 3.3251 | 5.2431 | 6.8986 | 0.035361 | 4.879 | 0.71955 | 35.2712 | 0.37729 | 1.0813 | 45.9974 | 0.49203 | 1.0813 | 86.2331 | 64.8748 | 129.7496 | 21.3583 | 43.5165 | TRUE
elliptic | 0.5 | 12 | 0 | 0 | 0.51575 | 78.6003 | 1.5157 | 152.4 | 18.288 | 2.5064 | 5.2431 | 7.9473 | 0.035374 | 4.879 | 0.7198 | 35.2713 | 0.37743 | 1.0816 | 45.9976 | 0.4922 | 1.0816 | 132.4545 | 64.8748 | 129.7496 | 67.5797 | 2.7049 | TRUE
elliptic | 0.5 | 13 | 0.15 | 22.86 | 0.46575 | 70.9803 | 1.4657 | 150.6757 | 19.5878 | 2.6845 | 5.2431 | 7.6851 | 0.035429 | 4.8789 | 0.72094 | 35.2719 | 0.37802 | 1.0834 | 45.9984 | 0.49298 | 1.0834 | 118.2325 | 64.8748 | 129.7496 | 53.3577 | 11.5171 | TRUE
elliptic | 0.5 | 15 | 0.15 | 22.86 | 0.36575 | 55.7403 | 1.3658 | 150.6757 | 22.6014 | 3.0975 | 5.2431 | 7.1608 | 0.035492 | 4.8789 | 0.72222 | 35.2726 | 0.3787 | 1.0853 | 45.9993 | 0.49386 | 1.0853 | 95.4774 | 64.8748 | 129.7496 | 30.6026 | 34.2722 | TRUE
elliptic | 0.5 | 16 | 0.05 | 7.62 | 0.31575 | 48.1203 | 1.3157 | 152.2094 | 24.3535 | 3.3377 | 5.2431 | 6.8986 | 0.035495 | 4.8789 | 0.72227 | 35.2726 | 0.37872 | 1.0854 | 45.9993 | 0.4939 | 1.0854 | 86.2331 | 64.8748 | 129.7496 | 21.3583 | 43.5165 | TRUE
elliptic | 0.5 | 16 | 0 | 0 | 0.31575 | 48.1203 | 1.3157 | 152.4 | 24.384 | 3.3418 | 5.2431 | 6.8986 | 0.035539 | 4.8788 | 0.72317 | 35.2731 | 0.3792 | 1.0867 | 45.9999 | 0.49452 | 1.0867 | 86.2331 | 64.8748 | 129.7496 | 21.3583 | 43.5165 | TRUE
elliptic | 0.5 | 14 | 0.15 | 22.86 | 0.41575 | 63.3603 | 1.4158 | 150.6757 | 21.0946 | 2.891 | 5.2431 | 7.423 | 0.035596 | 4.8788 | 0.72433 | 35.2737 | 0.3798 | 1.0885 | 46.0007 | 0.49531 | 1.0885 | 106.0423 | 64.8748 | 129.7496 | 41.1675 | 23.7073 | TRUE
elliptic | 0.5 | 13 | 0.1 | 15.24 | 0.46575 | 70.9803 | 1.4657 | 151.6361 | 19.7127 | 2.7016 | 5.2431 | 7.6851 | 0.035655 | 4.8787 | 0.72553 | 35.2743 | 0.38044 | 1.0903 | 46.0015 | 0.49613 | 1.0903 | 118.2325 | 64.8748 | 129.7496 | 53.3577 | 11.5171 | TRUE
elliptic | 0.5 | 15 | 0.1 | 15.24 | 0.36575 | 55.7403 | 1.3658 | 151.6361 | 22.7454 | 3.1173 | 5.2431 | 7.1608 | 0.035718 | 4.8786 | 0.72682 | 35.275 | 0.38111 | 1.0922 | 46.0024 | 0.49701 | 1.0922 | 95.4774 | 64.8748 | 129.7496 | 30.6026 | 34.2722 | TRUE
elliptic | 0.5 | 13 | 0.05 | 7.62 | 0.46575 | 70.9803 | 1.4657 | 152.2094 | 19.7872 | 2.7118 | 5.2431 | 7.6851 | 0.03579 | 4.8786 | 0.72827 | 35.2758 | 0.38188 | 1.0944 | 46.0034 | 0.49801 | 1.0944 | 118.2325 | 64.8748 | 129.7496 | 53.3577 | 11.5171 | TRUE
elliptic | 0.5 | 14 | 0.1 | 15.24 | 0.41575 | 63.3603 | 1.4158 | 151.6361 | 21.2291 | 2.9094 | 5.2431 | 7.423 | 0.035823 | 4.8785 | 0.72894 | 35.2761 | 0.38223 | 1.0954 | 46.0039 | 0.49847 | 1.0954 | 106.0423 | 64.8748 | 129.7496 | 41.1675 | 23.7073 | TRUE
elliptic | 0.5 | 13 | 0 | 0 | 0.46575 | 70.9803 | 1.4657 | 152.4 | 19.812 | 2.7152 | 5.2431 | 7.6851 | 0.035835 | 4.8785 | 0.72919 | 35.2762 | 0.38236 | 1.0958 | 46.0041 | 0.49863 | 1.0958 | 118.2325 | 64.8748 | 129.7496 | 53.3577 | 11.5171 | TRUE
elliptic | 0.5 | 15 | 0.05 | 7.62 | 0.36575 | 55.7403 | 1.3658 | 152.2094 | 22.8314 | 3.1291 | 5.2431 | 7.1608 | 0.035854 | 4.8785 | 0.72957 | 35.2764 | 0.38256 | 1.0963 | 46.0043 | 0.4989 | 1.0963 | 95.4774 | 64.8748 | 129.7496 | 30.6026 | 34.2722 | TRUE
elliptic | 0.5 | 15 | 0 | 0 | 0.36575 | 55.7403 | 1.3658 | 152.4 | 22.86 | 3.133 | 5.2431 | 7.1608 | 0.035898 | 4.8785 | 0.73048 | 35.2769 | 0.38304 | 1.0977 | 46.0049 | 0.49952 | 1.0977 | 95.4774 | 64.8748 | 129.7496 | 30.6026 | 34.2722 | TRUE
elliptic | 0.5 | 14 | 0.05 | 7.62 | 0.41575 | 63.3603 | 1.4158 | 152.2094 | 21.3093 | 2.9204 | 5.2431 | 7.423 | 0.035958 | 4.8784 | 0.7317 | 35.2776 | 0.38368 | 1.0996 | 46.0058 | 0.50036 | 1.0996 | 106.0423 | 64.8748 | 129.7496 | 41.1675 | 23.7073 | TRUE
elliptic | 0.5 | 14 | 0 | 0 | 0.41575 | 63.3603 | 1.4158 | 152.4 | 21.336 | 2.9241 | 5.2431 | 7.423 | 0.036003 | 4.8784 | 0.73262 | 35.278 | 0.38416 | 1.1009 | 46.0064 | 0.50098 | 1.1009 | 106.0423 | 64.8748 | 129.7496 | 41.1675 | 23.7073 | TRUE
elliptic | 0.5 | 11 | 0.2 | 30.48 | 0.61575 | 93.8403 | 1.6158 | 149.3209 | 16.4253 | 2.2511 | 5.2431 | 8.4716 | 0.036101 | 4.8783 | 0.7346 | 35.2791 | 0.3852 | 1.1039 | 46.0078 | 0.50234 | 1.1039 | 154.0288 | 64.8748 | 129.7496 | 89.154 | 24.2792 | TRUE
elliptic | 0.5 | 18 | 0.2 | 30.48 | 0.26575 | 40.5003 | 1.2657 | 149.3209 | 26.8778 | 3.6836 | 5.2431 | 6.6365 | 0.036253 | 4.8781 | 0.7377 | 35.2807 | 0.38683 | 1.1086 | 46.0099 | 0.50447 | 1.1086 | 73.7388 | 64.8748 | 129.7496 | 8.864 | 56.0108 | TRUE
elliptic | 0.5 | 11 | 0.15 | 22.86 | 0.61575 | 93.8403 | 1.6158 | 150.6757 | 16.5743 | 2.2715 | 5.2431 | 8.4716 | 0.036429 | 4.8779 | 0.74127 | 35.2826 | 0.3887 | 1.114 | 46.0123 | 0.50691 | 1.114 | 154.0288 | 64.8748 | 129.7496 | 89.154 | 24.2792 | TRUE
elliptic | 0.5 | 18 | 0.15 | 22.86 | 0.26575 | 40.5003 | 1.2657 | 150.6757 | 27.1216 | 3.717 | 5.2431 | 6.6365 | 0.036582 | 4.8778 | 0.74439 | 35.2842 | 0.39035 | 1.1187 | 46.0145 | 0.50905 | 1.1187 | 73.7388 | 64.8748 | 129.7496 | 8.864 | 56.0108 | TRUE
elliptic | 0.5 | 11 | 0.1 | 15.24 | 0.61575 | 93.8403 | 1.6158 | 151.6361 | 16.68 | 2.286 | 5.2431 | 8.4716 | 0.036661 | 4.8777 | 0.74599 | 35.2851 | 0.39119 | 1.1211 | 46.0156 | 0.51015 | 1.1211 | 154.0288 | 64.8748 | 129.7496 | 89.154 | 24.2792 | TRUE
elliptic | 0.5 | 11 | 0.05 | 7.62 | 0.61575 | 93.8403 | 1.6158 | 152.2094 | 16.743 | 2.2946 | 5.2431 | 8.4716 | 0.036799 | 4.8776 | 0.74881 | 35.2866 | 0.39267 | 1.1253 | 46.0175 | 0.51208 | 1.1253 | 154.0288 | 64.8748 | 129.7496 | 89.154 | 24.2792 | TRUE
elliptic | 0.5 | 18 | 0.1 | 15.24 | 0.26575 | 40.5003 | 1.2657 | 151.6361 | 27.2945 | 3.7407 | 5.2431 | 6.6365 | 0.036815 | 4.8775 | 0.74914 | 35.2867 | 0.39284 | 1.1258 | 46.0177 | 0.5123 | 1.1258 | 73.7388 | 64.8748 | 129.7496 | 8.864 | 56.0108 | TRUE
elliptic | 0.5 | 11 | 0 | 0 | 0.61575 | 93.8403 | 1.6158 | 152.4 | 16.764 | 2.2975 | 5.2431 | 8.4716 | 0.036845 | 4.8775 | 0.74975 | 35.287 | 0.39316 | 1.1267 | 46.0181 | 0.51272 | 1.1267 | 154.0288 | 64.8748 | 129.7496 | 89.154 | 24.2792 | TRUE
elliptic | 0.5 | 18 | 0.05 | 7.62 | 0.26575 | 40.5003 | 1.2657 | 152.2094 | 27.3977 | 3.7549 | 5.2431 | 6.6365 | 0.036954 | 4.8774 | 0.75197 | 35.2882 | 0.39433 | 1.1301 | 46.0197 | 0.51424 | 1.1301 | 73.7388 | 64.8748 | 129.7496 | 8.864 | 56.0108 | TRUE
elliptic | 0.5 | 12 | 0.2 | 30.48 | 0.56575 | 86.2203 | 1.5657 | 149.3209 | 17.9185 | 2.4557 | 5.2431 | 8.2094 | 0.036983 | 4.8774 | 0.75255 | 35.2885 | 0.39463 | 1.131 | 46.0201 | 0.51464 | 1.131 | 136.8238 | 64.8748 | 129.7496 | 71.949 | 7.0742 | TRUE
elliptic | 0.5 | 17 | 0.2 | 30.48 | 0.31575 | 48.1203 | 1.3157 | 149.3209 | 25.3846 | 3.479 | 5.2431 | 6.8986 | 0.036998 | 4.8774 | 0.75285 | 35.2887 | 0.39479 | 1.1314 | 46.0203 | 0.51484 | 1.1314 | 81.1605 | 64.8748 | 129.7496 | 16.2857 | 48.5891 | TRUE
elliptic | 0.5 | 18 | 0 | 0 | 0.26575 | 40.5003 | 1.2657 | 152.4 | 27.432 | 3.7596 | 5.2431 | 6.6365 | 0.037001 | 4.8774 | 0.75291 | 35.2887 | 0.39482 | 1.1315 | 46.0203 | 0.51489 | 1.1315 | 73.7388 | 64.8748 | 129.7496 | 8.864 | 56.0108 | TRUE
elliptic | 0.5 | 12 | 0.15 | 22.86 | 0.56575 | 86.2203 | 1.5657 | 150.6757 | 18.0811 | 2.478 | 5.2431 | 8.2094 | 0.037319 | 4.877 | 0.75938 | 35.2921 | 0.39822 | 1.1412 | 46.0247 | 0.51932 | 1.1412 | 136.8238 | 64.8748 | 129.7496 | 71.949 | 7.0742 | TRUE
elliptic | 0.5 | 17 | 0.15 | 22.86 | 0.31575 | 48.1203 | 1.3157 | 150.6757 | 25.6149 | 3.5105 | 5.2431 | 6.8986 | 0.037333 | 4.877 | 0.75968 | 35.2923 | 0.39838 | 1.1417 | 46.0249 | 0.51953 | 1.1417 | 81.1605 | 64.8748 | 129.7496 | 16.2857 | 48.5891 | TRUE
elliptic | 0.5 | 16 | 0.2 | 30.48 | 0.36575 | 55.7403 | 1.3658 | 149.3209 | 23.8913 | 3.2743 | 5.2431 | 7.1608 | 0.037518 | 4.8768 | 0.76344 | 35.2942 | 0.40035 | 1.1473 | 46.0275 | 0.5221 | 1.1473 | 89.51 | 64.8748 | 129.7496 | 24.6352 | 40.2396 | TRUE
elliptic | 0.5 | 13 | 0.2 | 30.48 | 0.51575 | 78.6003 | 1.5157 | 149.3209 | 19.4117 | 2.6604 | 5.2431 | 7.9473 | 0.037547 | 4.8768 | 0.76403 | 35.2945 | 0.40066 | 1.1482 | 46.0279 | 0.52251 | 1.1482 | 122.2657 | 64.8748 | 129.7496 | 57.3909 | 7.4839 | TRUE
elliptic | 0.5 | 12 | 0.1 | 15.24 | 0.56575 | 86.2203 | 1.5657 | 151.6361 | 18.1963 | 2.4938 | 5.2431 | 8.2094 | 0.037557 | 4.8768 | 0.76422 | 35.2946 | 0.40076 | 1.1485 | 46.0281 | 0.52264 | 1.1485 | 136.8238 | 64.8748 | 129.7496 | 71.949 | 7.0742 | TRUE
elliptic | 0.5 | 17 | 0.1 | 15.24 | 0.31575 | 48.1203 | 1.3157 | 151.6361 | 25.7781 | 3.5329 | 5.2431 | 6.8986 | 0.037571 | 4.8768 | 0.76452 | 35.2948 | 0.40092 | 1.149 | 46.0283 | 0.52284 | 1.149 | 81.1605 | 64.8748 | 129.7496 | 16.2857 | 48.5891 | TRUE
elliptic | 0.5 | 12 | 0.05 | 7.62 | 0.56575 | 86.2203 | 1.5657 | 152.2094 | 18.2651 | 2.5032 | 5.2431 | 8.2094 | 0.037699 | 4.8767 | 0.76711 | 35.2962 | 0.40228 | 1.1529 | 46.03 | 0.52462 | 1.1529 | 136.8238 | 64.8748 | 129.7496 | 71.949 | 7.0742 | TRUE
elliptic | 0.5 | 17 | 0.05 | 7.62 | 0.31575 | 48.1203 | 1.3157 | 152.2094 | 25.8756 | 3.5463 | 5.2431 | 6.8986 | 0.037713 | 4.8766 | 0.76741 | 35.2963 | 0.40244 | 1.1533 | 46.0302 | 0.52482 | 1.1533 | 81.1605 | 64.8748 | 129.7496 | 16.2857 | 48.5891 | TRUE
elliptic | 0.5 | 12 | 0 | 0 | 0.56575 | 86.2203 | 1.5657 | 152.4 | 18.288 | 2.5064 | 5.2431 | 8.2094 | 0.037746 | 4.8766 | 0.76807 | 35.2967 | 0.40279 | 1.1543 | 46.0307 | 0.52528 | 1.1543 | 136.8238 | 64.8748 | 129.7496 | 71.949 | 7.0742 | TRUE
elliptic | 0.5 | 17 | 0 | 0 | 0.31575 | 48.1203 | 1.3157 | 152.4 | 25.908 | 3.5507 | 5.2431 | 6.8986 | 0.03776 | 4.8766 | 0.76837 | 35.2968 | 0.40294 | 1.1548 | 46.0309 | 0.52548 | 1.1548 | 81.1605 | 64.8748 | 129.7496 | 16.2857 | 48.5891 | TRUE
elliptic | 0.5 | 15 | 0.2 | 30.48 | 0.41575 | 63.3603 | 1.4158 | 149.3209 | 22.3981 | 3.0697 | 5.2431 | 7.423 | 0.037796 | 4.8766 | 0.76909 | 35.2972 | 0.40332 | 1.1558 | 46.0314 | 0.52597 | 1.1558 | 98.9728 | 64.8748 | 129.7496 | 34.098 | 30.7768 | TRUE
elliptic | 0.5 | 14 | 0.2 | 30.48 | 0.46575 | 70.9803 | 1.4657 | 149.3209 | 20.9049 | 2.865 | 5.2431 | 7.6851 | 0.037812 | 4.8765 | 0.76941 | 35.2974 | 0.40349 | 1.1563 | 46.0316 | 0.52619 | 1.1563 | 109.7873 | 64.8748 | 129.7496 | 44.9125 | 19.9623 | TRUE
elliptic | 0.5 | 16 | 0.15 | 22.86 | 0.36575 | 55.7403 | 1.3658 | 150.6757 | 24.1081 | 3.304 | 5.2431 | 7.1608 | 0.037858 | 4.8765 | 0.77036 | 35.2979 | 0.40399 | 1.1578 | 46.0323 | 0.52685 | 1.1578 | 89.51 | 64.8748 | 129.7496 | 24.6352 | 40.2396 | TRUE
elliptic | 0.5 | 13 | 0.15 | 22.86 | 0.51575 | 78.6003 | 1.5157 | 150.6757 | 19.5878 | 2.6845 | 5.2431 | 7.9473 | 0.037888 | 4.8765 | 0.77096 | 35.2982 | 0.4043 | 1.1587 | 46.0327 | 0.52726 | 1.1587 | 122.2657 | 64.8748 | 129.7496 | 57.3909 | 7.4839 | TRUE
elliptic | 0.5 | 16 | 0.1 | 15.24 | 0.36575 | 55.7403 | 1.3658 | 151.6361 | 24.2618 | 3.3251 | 5.2431 | 7.1608 | 0.0381 | 4.8763 | 0.77527 | 35.3005 | 0.40657 | 1.1652 | 46.0356 | 0.53021 | 1.1652 | 89.51 | 64.8748 | 129.7496 | 24.6352 | 40.2396 | TRUE
elliptic | 0.5 | 13 | 0.1 | 15.24 | 0.51575 | 78.6003 | 1.5157 | 151.6361 | 19.7127 | 2.7016 | 5.2431 | 7.9473 | 0.038129 | 4.8762 | 0.77587 | 35.3008 | 0.40689 | 1.1661 | 46.036 | 0.53062 | 1.1661 | 122.2657 | 64.8748 | 129.7496 | 57.3909 | 7.4839 | TRUE
elliptic | 0.5 | 15 | 0.15 | 22.86 | 0.41575 | 63.3603 | 1.4158 | 150.6757 | 22.6014 | 3.0975 | 5.2431 | 7.423 | 0.038139 | 4.8762 | 0.77606 | 35.3009 | 0.40699 | 1.1664 | 46.0362 | 0.53075 | 1.1664 | 98.9728 | 64.8748 | 129.7496 | 34.098 | 30.7768 | TRUE
elliptic | 0.5 | 14 | 0.15 | 22.86 | 0.46575 | 70.9803 | 1.4657 | 150.6757 | 21.0946 | 2.891 | 5.2431 | 7.6851 | 0.038155 | 4.8762 | 0.77639 | 35.301 | 0.40716 | 1.1668 | 46.0364 | 0.53098 | 1.1668 | 109.7873 | 64.8748 | 129.7496 | 44.9125 | 19.9623 | TRUE
elliptic | 0.5 | 16 | 0.05 | 7.62 | 0.36575 | 55.7403 | 1.3658 | 152.2094 | 24.3535 | 3.3377 | 5.2431 | 7.1608 | 0.038244 | 4.8761 | 0.77821 | 35.302 | 0.40811 | 1.1696 | 46.0376 | 0.53222 | 1.1696 | 89.51 | 64.8748 | 129.7496 | 24.6352 | 40.2396 | TRUE
elliptic | 0.5 | 19 | 0.2 | 30.48 | 0.26575 | 40.5003 | 1.2657 | 149.3209 | 28.371 | 3.8883 | 5.2431 | 6.6365 | 0.038267 | 4.8761 | 0.77868 | 35.3022 | 0.40836 | 1.1703 | 46.038 | 0.53255 | 1.1703 | 69.8578 | 64.8748 | 129.7496 | 4.983 | 59.8918 | TRUE
elliptic | 0.5 | 13 | 0.05 | 7.62 | 0.51575 | 78.6003 | 1.5157 | 152.2094 | 19.7872 | 2.7118 | 5.2431 | 7.9473 | 0.038273 | 4.8761 | 0.77881 | 35.3023 | 0.40843 | 1.1705 | 46.0381 | 0.53263 | 1.1705 | 122.2657 | 64.8748 | 129.7496 | 57.3909 | 7.4839 | TRUE
elliptic | 0.5 | 16 | 0 | 0 | 0.36575 | 55.7403 | 1.3658 | 152.4 | 24.384 | 3.3418 | 5.2431 | 7.1608 | 0.038292 | 4.8761 | 0.77918 | 35.3025 | 0.40862 | 1.171 | 46.0383 | 0.53289 | 1.171 | 89.51 | 64.8748 | 129.7496 | 24.6352 | 40.2396 | TRUE
elliptic | 0.5 | 13 | 0 | 0 | 0.51575 | 78.6003 | 1.5157 | 152.4 | 19.812 | 2.7152 | 5.2431 | 7.9473 | 0.038321 | 4.876 | 0.77978 | 35.3028 | 0.40894 | 1.172 | 46.0387 | 0.5333 | 1.172 | 122.2657 | 64.8748 | 129.7496 | 57.3909 | 7.4839 | TRUE
elliptic | 0.5 | 11 | 0.2 | 30.48 | 0.66575 | 101.4603 | 1.6658 | 149.3209 | 16.4253 | 2.2511 | 5.2431 | 8.7337 | 0.03837 | 4.876 | 0.78077 | 35.3033 | 0.40946 | 1.1734 | 46.0394 | 0.53398 | 1.1734 | 158.7953 | 64.8748 | 129.7496 | 93.9205 | 29.0457 | TRUE
elliptic | 0.5 | 15 | 0.1 | 15.24 | 0.41575 | 63.3603 | 1.4158 | 151.6361 | 22.7454 | 3.1173 | 5.2431 | 7.423 | 0.038382 | 4.876 | 0.78101 | 35.3035 | 0.40958 | 1.1738 | 46.0396 | 0.53414 | 1.1738 | 98.9728 | 64.8748 | 129.7496 | 34.098 | 30.7768 | TRUE
elliptic | 0.5 | 14 | 0.1 | 15.24 | 0.46575 | 70.9803 | 1.4657 | 151.6361 | 21.2291 | 2.9094 | 5.2431 | 7.6851 | 0.038398 | 4.876 | 0.78134 | 35.3036 | 0.40976 | 1.1743 | 46.0398 | 0.53437 | 1.1743 | 109.7873 | 64.8748 | 129.7496 | 44.9125 | 19.9623 | TRUE
elliptic | 0.5 | 15 | 0.05 | 7.62 | 0.41575 | 63.3603 | 1.4158 | 152.2094 | 22.8314 | 3.1291 | 5.2431 | 7.423 | 0.038527 | 4.8758 | 0.78396 | 35.305 | 0.41114 | 1.1782 | 46.0416 | 0.53617 | 1.1782 | 98.9728 | 64.8748 | 129.7496 | 34.098 | 30.7768 | TRUE
elliptic | 0.5 | 14 | 0.05 | 7.62 | 0.46575 | 70.9803 | 1.4657 | 152.2094 | 21.3093 | 2.9204 | 5.2431 | 7.6851 | 0.038543 | 4.8758 | 0.7843 | 35.3052 | 0.41131 | 1.1787 | 46.0418 | 0.53639 | 1.1787 | 109.7873 | 64.8748 | 129.7496 | 44.9125 | 19.9623 | TRUE
elliptic | 0.5 | 15 | 0 | 0 | 0.41575 | 63.3603 | 1.4158 | 152.4 | 22.86 | 3.133 | 5.2431 | 7.423 | 0.038575 | 4.8758 | 0.78495 | 35.3055 | 0.41165 | 1.1797 | 46.0423 | 0.53684 | 1.1797 | 98.9728 | 64.8748 | 129.7496 | 34.098 | 30.7768 | TRUE
elliptic | 0.5 | 14 | 0 | 0 | 0.46575 | 70.9803 | 1.4657 | 152.4 | 21.336 | 2.9241 | 5.2431 | 7.6851 | 0.038591 | 4.8758 | 0.78528 | 35.3057 | 0.41183 | 1.1802 | 46.0425 | 0.53707 | 1.1802 | 109.7873 | 64.8748 | 129.7496 | 44.9125 | 19.9623 | TRUE
elliptic | 0.5 | 19 | 0.15 | 22.86 | 0.26575 | 40.5003 | 1.2657 | 150.6757 | 28.6284 | 3.9235 | 5.2431 | 6.6365 | 0.038614 | 4.8757 | 0.78575 | 35.306 | 0.41207 | 1.1809 | 46.0428 | 0.53739 | 1.1809 | 69.8578 | 64.8748 | 129.7496 | 4.983 | 59.8918 | TRUE
elliptic | 0.5 | 11 | 0.15 | 22.86 | 0.66575 | 101.4603 | 1.6658 | 150.6757 | 16.5743 | 2.2715 | 5.2431 | 8.7337 | 0.038718 | 4.8756 | 0.78785 | 35.3071 | 0.41318 | 1.1841 | 46.0442 | 0.53883 | 1.1841 | 158.7953 | 64.8748 | 129.7496 | 93.9205 | 29.0457 | TRUE
elliptic | 0.5 | 19 | 0.1 | 15.24 | 0.26575 | 40.5003 | 1.2657 | 151.6361 | 28.8109 | 3.9485 | 5.2431 | 6.6365 | 0.038861 | 4.8755 | 0.79076 | 35.3086 | 0.41471 | 1.1885 | 46.0462 | 0.54082 | 1.1885 | 69.8578 | 64.8748 | 129.7496 | 4.983 | 59.8918 | TRUE
elliptic | 0.5 | 11 | 0.1 | 15.24 | 0.66575 | 101.4603 | 1.6658 | 151.6361 | 16.68 | 2.286 | 5.2431 | 8.7337 | 0.038965 | 4.8754 | 0.79288 | 35.3097 | 0.41582 | 1.1917 | 46.0477 | 0.54227 | 1.1917 | 158.7953 | 64.8748 | 129.7496 | 93.9205 | 29.0457 | TRUE
elliptic | 0.5 | 19 | 0.05 | 7.62 | 0.26575 | 40.5003 | 1.2657 | 152.2094 | 28.9198 | 3.9635 | 5.2431 | 6.6365 | 0.039007 | 4.8754 | 0.79375 | 35.3102 | 0.41628 | 1.193 | 46.0483 | 0.54287 | 1.193 | 69.8578 | 64.8748 | 129.7496 | 4.983 | 59.8918 | TRUE
elliptic | 0.5 | 19 | 0 | 0 | 0.26575 | 40.5003 | 1.2657 | 152.4 | 28.956 | 3.9684 | 5.2431 | 6.6365 | 0.039056 | 4.8753 | 0.79474 | 35.3107 | 0.4168 | 1.1945 | 46.049 | 0.54355 | 1.1945 | 69.8578 | 64.8748 | 129.7496 | 4.983 | 59.8918 | TRUE
elliptic | 0.5 | 11 | 0.05 | 7.62 | 0.66575 | 101.4603 | 1.6658 | 152.2094 | 16.743 | 2.2946 | 5.2431 | 8.7337 | 0.039112 | 4.8752 | 0.79587 | 35.3113 | 0.41739 | 1.1962 | 46.0497 | 0.54433 | 1.1962 | 158.7953 | 64.8748 | 129.7496 | 93.9205 | 29.0457 | TRUE
elliptic | 0.5 | 11 | 0 | 0 | 0.66575 | 101.4603 | 1.6658 | 152.4 | 16.764 | 2.2975 | 5.2431 | 8.7337 | 0.039161 | 4.8752 | 0.79687 | 35.3118 | 0.41792 | 1.1977 | 46.0504 | 0.54501 | 1.1977 | 158.7953 | 64.8748 | 129.7496 | 93.9205 | 29.0457 | TRUE
elliptic | 0.5 | 18 | 0.2 | 30.48 | 0.31575 | 48.1203 | 1.3157 | 149.3209 | 26.8778 | 3.6836 | 5.2431 | 6.8986 | 0.039174 | 4.8752 | 0.79713 | 35.3119 | 0.41806 | 1.1981 | 46.0506 | 0.54519 | 1.1981 | 76.6516 | 64.8748 | 129.7496 | 11.7768 | 53.098 | TRUE
elliptic | 0.5 | 12 | 0.2 | 30.48 | 0.61575 | 93.8403 | 1.6158 | 149.3209 | 17.9185 | 2.4557 | 5.2431 | 8.4716 | 0.039383 | 4.875 | 0.80138 | 35.3142 | 0.42029 | 1.2045 | 46.0535 | 0.5481 | 1.2045 | 141.1931 | 64.8748 | 129.7496 | 76.3183 | 11.4435 | TRUE
elliptic | 0.5 | 18 | 0.15 | 22.86 | 0.31575 | 48.1203 | 1.3157 | 150.6757 | 27.1216 | 3.717 | 5.2431 | 6.8986 | 0.039529 | 4.8748 | 0.80436 | 35.3157 | 0.42186 | 1.209 | 46.0556 | 0.55015 | 1.209 | 76.6516 | 64.8748 | 129.7496 | 11.7768 | 53.098 | TRUE
elliptic | 0.5 | 12 | 0.15 | 22.86 | 0.61575 | 93.8403 | 1.6158 | 150.6757 | 18.0811 | 2.478 | 5.2431 | 8.4716 | 0.03974 | 4.8746 | 0.80865 | 35.318 | 0.42411 | 1.2154 | 46.0585 | 0.55309 | 1.2154 | 141.1931 | 64.8748 | 129.7496 | 76.3183 | 11.4435 | TRUE
elliptic | 0.5 | 18 | 0.1 | 15.24 | 0.31575 | 48.1203 | 1.3157 | 151.6361 | 27.2945 | 3.7407 | 5.2431 | 6.8986 | 0.039781 | 4.8746 | 0.80949 | 35.3184 | 0.42455 | 1.2167 | 46.0591 | 0.55366 | 1.2167 | 76.6516 | 64.8748 | 129.7496 | 11.7768 | 53.098 | TRUE
elliptic | 0.5 | 17 | 0.2 | 30.48 | 0.36575 | 55.7403 | 1.3658 | 149.3209 | 25.3846 | 3.479 | 5.2431 | 7.1608 | 0.039863 | 4.8745 | 0.81115 | 35.3193 | 0.42542 | 1.2192 | 46.0602 | 0.5548 | 1.2192 | 84.2447 | 64.8748 | 129.7496 | 19.3699 | 45.5049 | TRUE
elliptic | 0.5 | 18 | 0.05 | 7.62 | 0.31575 | 48.1203 | 1.3157 | 152.2094 | 27.3977 | 3.7549 | 5.2431 | 6.8986 | 0.039932 | 4.8744 | 0.81255 | 35.32 | 0.42616 | 1.2213 | 46.0612 | 0.55576 | 1.2213 | 76.6516 | 64.8748 | 129.7496 | 11.7768 | 53.098 | TRUE
elliptic | 0.5 | 18 | 0 | 0 | 0.31575 | 48.1203 | 1.3157 | 152.4 | 27.432 | 3.7596 | 5.2431 | 6.8986 | 0.039982 | 4.8744 | 0.81357 | 35.3206 | 0.42669 | 1.2228 | 46.0619 | 0.55645 | 1.2228 | 76.6516 | 64.8748 | 129.7496 | 11.7768 | 53.098 | TRUE
elliptic | 0.5 | 12 | 0.1 | 15.24 | 0.61575 | 93.8403 | 1.6158 | 151.6361 | 18.1963 | 2.4938 | 5.2431 | 8.4716 | 0.039993 | 4.8744 | 0.81381 | 35.3207 | 0.42682 | 1.2232 | 46.062 | 0.55662 | 1.2232 | 141.1931 | 64.8748 | 129.7496 | 76.3183 | 11.4435 | TRUE
elliptic | 0.5 | 13 | 0.2 | 30.48 | 0.56575 | 86.2203 | 1.5657 | 149.3209 | 19.4117 | 2.6604 | 5.2431 | 8.2094 | 0.040065 | 4.8743 | 0.81527 | 35.3215 | 0.42759 | 1.2254 | 46.063 | 0.55762 | 1.2254 | 126.2989 | 64.8748 | 129.7496 | 61.4241 | 3.4507 | TRUE
elliptic | 0.5 | 12 | 0.05 | 7.62 | 0.61575 | 93.8403 | 1.6158 | 152.2094 | 18.2651 | 2.5032 | 5.2431 | 8.4716 | 0.040145 | 4.8742 | 0.81689 | 35.3223 | 0.42844 | 1.2278 | 46.0641 | 0.55873 | 1.2278 | 141.1931 | 64.8748 | 129.7496 | 76.3183 | 11.4435 | TRUE
elliptic | 0.5 | 12 | 0 | 0 | 0.61575 | 93.8403 | 1.6158 | 152.4 | 18.288 | 2.5064 | 5.2431 | 8.4716 | 0.040195 | 4.8742 | 0.81791 | 35.3229 | 0.42897 | 1.2294 | 46.0648 | 0.55943 | 1.2294 | 141.1931 | 64.8748 | 129.7496 | 76.3183 | 11.4435 | TRUE
elliptic | 0.5 | 17 | 0.15 | 22.86 | 0.36575 | 55.7403 | 1.3658 | 150.6757 | 25.6149 | 3.5105 | 5.2431 | 7.1608 | 0.040225 | 4.8741 | 0.81851 | 35.3232 | 0.42929 | 1.2303 | 46.0653 | 0.55984 | 1.2303 | 84.2447 | 64.8748 | 129.7496 | 19.3699 | 45.5049 | TRUE
elliptic | 0.5 | 20 | 0.2 | 30.48 | 0.26575 | 40.5003 | 1.2657 | 149.3209 | 29.8642 | 4.0929 | 5.2431 | 6.6365 | 0.040281 | 4.8741 | 0.81967 | 35.3238 | 0.4299 | 1.232 | 46.0661 | 0.56063 | 1.232 | 66.3649 | 64.8748 | 129.7496 | 1.4901 | 63.3847 | TRUE
elliptic | 0.5 | 16 | 0.2 | 30.48 | 0.41575 | 63.3603 | 1.4158 | 149.3209 | 23.8913 | 3.2743 | 5.2431 | 7.423 | 0.040315 | 4.874 | 0.82036 | 35.3241 | 0.43026 | 1.2331 | 46.0665 | 0.56111 | 1.2331 | 92.787 | 64.8748 | 129.7496 | 27.9122 | 36.9626 | TRUE
elliptic | 0.5 | 13 | 0.15 | 22.86 | 0.56575 | 86.2203 | 1.5657 | 150.6757 | 19.5878 | 2.6845 | 5.2431 | 8.2094 | 0.040429 | 4.8739 | 0.82266 | 35.3254 | 0.43147 | 1.2365 | 46.0681 | 0.56269 | 1.2365 | 126.2989 | 64.8748 | 129.7496 | 61.4241 | 3.4507 | TRUE
elliptic | 0.5 | 14 | 0.2 | 30.48 | 0.51575 | 78.6003 | 1.5157 | 149.3209 | 20.9049 | 2.865 | 5.2431 | 7.9473 | 0.040435 | 4.8739 | 0.8228 | 35.3254 | 0.43154 | 1.2367 | 46.0682 | 0.56278 | 1.2367 | 113.5324 | 64.8748 | 129.7496 | 48.6576 | 16.2172 | TRUE
elliptic | 0.5 | 17 | 0.1 | 15.24 | 0.36575 | 55.7403 | 1.3658 | 151.6361 | 25.7781 | 3.5329 | 5.2431 | 7.1608 | 0.040481 | 4.8739 | 0.82373 | 35.3259 | 0.43203 | 1.2381 | 46.0688 | 0.56342 | 1.2381 | 84.2447 | 64.8748 | 129.7496 | 19.3699 | 45.5049 | TRUE
elliptic | 0.5 | 15 | 0.2 | 30.48 | 0.46575 | 70.9803 | 1.4657 | 149.3209 | 22.3981 | 3.0697 | 5.2431 | 7.6851 | 0.040512 | 4.8738 | 0.82437 | 35.3263 | 0.43237 | 1.2391 | 46.0693 | 0.56386 | 1.2391 | 102.4682 | 64.8748 | 129.7496 | 37.5934 | 27.2814 | TRUE
elliptic | 0.5 | 17 | 0.05 | 7.62 | 0.36575 | 55.7403 | 1.3658 | 152.2094 | 25.8756 | 3.5463 | 5.2431 | 7.1608 | 0.040634 | 4.8737 | 0.82684 | 35.3276 | 0.43367 | 1.2428 | 46.071 | 0.56555 | 1.2428 | 84.2447 | 64.8748 | 129.7496 | 19.3699 | 45.5049 | TRUE
elliptic | 0.5 | 20 | 0.15 | 22.86 | 0.26575 | 40.5003 | 1.2657 | 150.6757 | 30.1351 | 4.13 | 5.2431 | 6.6365 | 0.040647 | 4.8737 | 0.8271 | 35.3277 | 0.43381 | 1.2432 | 46.0711 | 0.56573 | 1.2432 | 66.3649 | 64.8748 | 129.7496 | 1.4901 | 63.3847 | TRUE
elliptic | 0.5 | 16 | 0.15 | 22.86 | 0.41575 | 63.3603 | 1.4158 | 150.6757 | 24.1081 | 3.304 | 5.2431 | 7.423 | 0.040681 | 4.8737 | 0.8278 | 35.3281 | 0.43417 | 1.2443 | 46.0716 | 0.56621 | 1.2443 | 92.787 | 64.8748 | 129.7496 | 27.9122 | 36.9626 | TRUE
elliptic | 0.5 | 17 | 0 | 0 | 0.36575 | 55.7403 | 1.3658 | 152.4 | 25.908 | 3.5507 | 5.2431 | 7.1608 | 0.040685 | 4.8737 | 0.82788 | 35.3281 | 0.43421 | 1.2444 | 46.0717 | 0.56626 | 1.2444 | 84.2447 | 64.8748 | 129.7496 | 19.3699 | 45.5049 | TRUE
elliptic | 0.5 | 13 | 0.1 | 15.24 | 0.56575 | 86.2203 | 1.5657 | 151.6361 | 19.7127 | 2.7016 | 5.2431 | 8.2094 | 0.040686 | 4.8737 | 0.82791 | 35.3281 | 0.43423 | 1.2444 | 46.0717 | 0.56628 | 1.2444 | 126.2989 | 64.8748 | 129.7496 | 61.4241 | 3.4507 | TRUE
elliptic | 0.5 | 11 | 0.2 | 30.48 | 0.71575 | 109.0803 | 1.7158 | 149.3209 | 16.4253 | 2.2511 | 5.2431 | 8.9959 | 0.040708 | 4.8736 | 0.82835 | 35.3283 | 0.43446 | 1.2451 | 46.072 | 0.56658 | 1.2451 | 163.5617 | 64.8748 | 129.7496 | 98.6869 | 33.8121 | TRUE
elliptic | 0.5 | 14 | 0.15 | 22.86 | 0.51575 | 78.6003 | 1.5157 | 150.6757 | 21.0946 | 2.891 | 5.2431 | 7.9473 | 0.040802 | 4.8736 | 0.83027 | 35.3294 | 0.43547 | 1.248 | 46.0733 | 0.5679 | 1.248 | 113.5324 | 64.8748 | 129.7496 | 48.6576 | 16.2172 | TRUE
elliptic | 0.5 | 13 | 0.05 | 7.62 | 0.56575 | 86.2203 | 1.5657 | 152.2094 | 19.7872 | 2.7118 | 5.2431 | 8.2094 | 0.04084 | 4.8735 | 0.83104 | 35.3298 | 0.43587 | 1.2491 | 46.0738 | 0.56843 | 1.2491 | 126.2989 | 64.8748 | 129.7496 | 61.4241 | 3.4507 | TRUE
elliptic | 0.5 | 15 | 0.15 | 22.86 | 0.46575 | 70.9803 | 1.4657 | 150.6757 | 22.6014 | 3.0975 | 5.2431 | 7.6851 | 0.04088 | 4.8735 | 0.83185 | 35.3302 | 0.4363 | 1.2504 | 46.0744 | 0.56898 | 1.2504 | 102.4682 | 64.8748 | 129.7496 | 37.5934 | 27.2814 | TRUE
elliptic | 0.5 | 13 | 0 | 0 | 0.56575 | 86.2203 | 1.5657 | 152.4 | 19.812 | 2.7152 | 5.2431 | 8.2094 | 0.040891 | 4.8735 | 0.83208 | 35.3303 | 0.43642 | 1.2507 | 46.0746 | 0.56914 | 1.2507 | 126.2989 | 64.8748 | 129.7496 | 61.4241 | 3.4507 | TRUE
elliptic | 0.5 | 20 | 0.1 | 15.24 | 0.26575 | 40.5003 | 1.2657 | 151.6361 | 30.3272 | 4.1564 | 5.2431 | 6.6365 | 0.040906 | 4.8735 | 0.83237 | 35.3305 | 0.43658 | 1.2512 | 46.0748 | 0.56934 | 1.2512 | 66.3649 | 64.8748 | 129.7496 | 1.4901 | 63.3847 | TRUE
elliptic | 0.5 | 16 | 0.1 | 15.24 | 0.41575 | 63.3603 | 1.4158 | 151.6361 | 24.2618 | 3.3251 | 5.2431 | 7.423 | 0.04094 | 4.8734 | 0.83308 | 35.3308 | 0.43695 | 1.2522 | 46.0752 | 0.56983 | 1.2522 | 92.787 | 64.8748 | 129.7496 | 27.9122 | 36.9626 | TRUE
elliptic | 0.5 | 20 | 0.05 | 7.62 | 0.26575 | 40.5003 | 1.2657 | 152.2094 | 30.4419 | 4.1721 | 5.2431 | 6.6365 | 0.041061 | 4.8733 | 0.83552 | 35.3321 | 0.43823 | 1.2559 | 46.0769 | 0.5715 | 1.2559 | 66.3649 | 64.8748 | 129.7496 | 1.4901 | 63.3847 | TRUE
elliptic | 0.5 | 14 | 0.1 | 15.24 | 0.51575 | 78.6003 | 1.5157 | 151.6361 | 21.2291 | 2.9094 | 5.2431 | 7.9473 | 0.041062 | 4.8733 | 0.83556 | 35.3321 | 0.43825 | 1.2559 | 46.0769 | 0.57153 | 1.2559 | 113.5324 | 64.8748 | 129.7496 | 48.6576 | 16.2172 | TRUE
elliptic | 0.5 | 11 | 0.15 | 22.86 | 0.71575 | 109.0803 | 1.7158 | 150.6757 | 16.5743 | 2.2715 | 5.2431 | 8.9959 | 0.041077 | 4.8733 | 0.83586 | 35.3323 | 0.43841 | 1.2564 | 46.0772 | 0.57173 | 1.2564 | 163.5617 | 64.8748 | 129.7496 | 98.6869 | 33.8121 | TRUE
elliptic | 0.5 | 16 | 0.05 | 7.62 | 0.41575 | 63.3603 | 1.4158 | 152.2094 | 24.3535 | 3.3377 | 5.2431 | 7.423 | 0.041095 | 4.8733 | 0.83623 | 35.3325 | 0.4386 | 1.257 | 46.0774 | 0.57199 | 1.257 | 92.787 | 64.8748 | 129.7496 | 27.9122 | 36.9626 | TRUE
elliptic | 0.5 | 20 | 0 | 0 | 0.26575 | 40.5003 | 1.2657 | 152.4 | 30.48 | 4.1773 | 5.2431 | 6.6365 | 0.041112 | 4.8732 | 0.83657 | 35.3327 | 0.43878 | 1.2575 | 46.0776 | 0.57222 | 1.2575 | 66.3649 | 64.8748 | 129.7496 | 1.4901 | 63.3847 | TRUE
elliptic | 0.5 | 15 | 0.1 | 15.24 | 0.46575 | 70.9803 | 1.4657 | 151.6361 | 22.7454 | 3.1173 | 5.2431 | 7.6851 | 0.041141 | 4.8732 | 0.83715 | 35.333 | 0.43909 | 1.2584 | 46.078 | 0.57262 | 1.2584 | 102.4682 | 64.8748 | 129.7496 | 37.5934 | 27.2814 | TRUE
elliptic | 0.5 | 16 | 0 | 0 | 0.41575 | 63.3603 | 1.4158 | 152.4 | 24.384 | 3.3418 | 5.2431 | 7.423 | 0.041147 | 4.8732 | 0.83728 | 35.333 | 0.43915 | 1.2585 | 46.0781 | 0.5727 | 1.2585 | 92.787 | 64.8748 | 129.7496 | 27.9122 | 36.9626 | TRUE
elliptic | 0.5 | 14 | 0.05 | 7.62 | 0.51575 | 78.6003 | 1.5157 | 152.2094 | 21.3093 | 2.9204 | 5.2431 | 7.9473 | 0.041217 | 4.8731 | 0.83872 | 35.3338 | 0.43991 | 1.2607 | 46.0791 | 0.57369 | 1.2607 | 113.5324 | 64.8748 | 129.7496 | 48.6576 | 16.2172 | TRUE
elliptic | 0.5 | 14 | 0 | 0 | 0.51575 | 78.6003 | 1.5157 | 152.4 | 21.336 | 2.9241 | 5.2431 | 7.9473 | 0.041269 | 4.8731 | 0.83977 | 35.3343 | 0.44046 | 1.2623 | 46.0798 | 0.57441 | 1.2623 | 113.5324 | 64.8748 | 129.7496 | 48.6576 | 16.2172 | TRUE
elliptic | 0.5 | 15 | 0.05 | 7.62 | 0.46575 | 70.9803 | 1.4657 | 152.2094 | 22.8314 | 3.1291 | 5.2431 | 7.6851 | 0.041296 | 4.8731 | 0.84032 | 35.3346 | 0.44075 | 1.2631 | 46.0802 | 0.57479 | 1.2631 | 102.4682 | 64.8748 | 129.7496 | 37.5934 | 27.2814 | TRUE
elliptic | 0.5 | 11 | 0.1 | 15.24 | 0.71575 | 109.0803 | 1.7158 | 151.6361 | 16.68 | 2.286 | 5.2431 | 8.9959 | 0.041339 | 4.873 | 0.84119 | 35.3351 | 0.44121 | 1.2644 | 46.0808 | 0.57539 | 1.2644 | 163.5617 | 64.8748 | 129.7496 | 98.6869 | 33.8121 | TRUE
elliptic | 0.5 | 15 | 0 | 0 | 0.46575 | 70.9803 | 1.4657 | 152.4 | 22.86 | 3.133 | 5.2431 | 7.6851 | 0.041348 | 4.873 | 0.84137 | 35.3352 | 0.4413 | 1.2647 | 46.0809 | 0.57551 | 1.2647 | 102.4682 | 64.8748 | 129.7496 | 37.5934 | 27.2814 | TRUE
elliptic | 0.5 | 19 | 0.2 | 30.48 | 0.31575 | 48.1203 | 1.3157 | 149.3209 | 28.371 | 3.8883 | 5.2431 | 6.8986 | 0.04135 | 4.873 | 0.84142 | 35.3352 | 0.44133 | 1.2648 | 46.081 | 0.57554 | 1.2648 | 72.6173 | 64.8748 | 129.7496 | 7.7425 | 57.1323 | TRUE
elliptic | 0.5 | 11 | 0.05 | 7.62 | 0.71575 | 109.0803 | 1.7158 | 152.2094 | 16.743 | 2.2946 | 5.2431 | 8.9959 | 0.041495 | 4.8729 | 0.84437 | 35.3368 | 0.44288 | 1.2692 | 46.083 | 0.57757 | 1.2692 | 163.5617 | 64.8748 | 129.7496 | 98.6869 | 33.8121 | TRUE
elliptic | 0.5 | 11 | 0 | 0 | 0.71575 | 109.0803 | 1.7158 | 152.4 | 16.764 | 2.2975 | 5.2431 | 8.9959 | 0.041547 | 4.8728 | 0.84543 | 35.3373 | 0.44344 | 1.2708 | 46.0837 | 0.57829 | 1.2708 | 163.5617 | 64.8748 | 129.7496 | 98.6869 | 33.8121 | TRUE
elliptic | 0.5 | 19 | 0.15 | 22.86 | 0.31575 | 48.1203 | 1.3157 | 150.6757 | 28.6284 | 3.9235 | 5.2431 | 6.8986 | 0.041725 | 4.8726 | 0.84905 | 35.3392 | 0.44534 | 1.2763 | 46.0862 | 0.58077 | 1.2763 | 72.6173 | 64.8748 | 129.7496 | 7.7425 | 57.1323 | TRUE
elliptic | 0.5 | 12 | 0.2 | 30.48 | 0.66575 | 101.4603 | 1.6658 | 149.3209 | 17.9185 | 2.4557 | 5.2431 | 8.7337 | 0.041858 | 4.8725 | 0.85175 | 35.3406 | 0.44676 | 1.2803 | 46.088 | 0.58262 | 1.2803 | 145.5623 | 64.8748 | 129.7496 | 80.6875 | 15.8127 | TRUE
elliptic | 0.5 | 19 | 0.1 | 15.24 | 0.31575 | 48.1203 | 1.3157 | 151.6361 | 28.8109 | 3.9485 | 5.2431 | 6.8986 | 0.041991 | 4.8724 | 0.85446 | 35.3421 | 0.44819 | 1.2844 | 46.0899 | 0.58448 | 1.2844 | 72.6173 | 64.8748 | 129.7496 | 7.7425 | 57.1323 | TRUE
elliptic | 0.5 | 19 | 0.05 | 7.62 | 0.31575 | 48.1203 | 1.3157 | 152.2094 | 28.9198 | 3.9635 | 5.2431 | 6.8986 | 0.04215 | 4.8722 | 0.85769 | 35.3438 | 0.44988 | 1.2893 | 46.0921 | 0.5867 | 1.2893 | 72.6173 | 64.8748 | 129.7496 | 7.7425 | 57.1323 | TRUE
elliptic | 0.5 | 19 | 0 | 0 | 0.31575 | 48.1203 | 1.3157 | 152.4 | 28.956 | 3.9684 | 5.2431 | 6.8986 | 0.042203 | 4.8722 | 0.85877 | 35.3443 | 0.45045 | 1.2909 | 46.0929 | 0.58744 | 1.2909 | 72.6173 | 64.8748 | 129.7496 | 7.7425 | 57.1323 | TRUE
elliptic | 0.5 | 18 | 0.2 | 30.48 | 0.36575 | 55.7403 | 1.3658 | 149.3209 | 26.8778 | 3.6836 | 5.2431 | 7.1608 | 0.042208 | 4.8721 | 0.85887 | 35.3444 | 0.4505 | 1.2911 | 46.0929 | 0.5875 | 1.2911 | 79.5645 | 64.8748 | 129.7496 | 14.6897 | 50.1851 | TRUE
elliptic | 0.5 | 12 | 0.15 | 22.86 | 0.66575 | 101.4603 | 1.6658 | 150.6757 | 18.0811 | 2.478 | 5.2431 | 8.7337 | 0.042238 | 4.8721 | 0.85948 | 35.3447 | 0.45082 | 1.292 | 46.0933 | 0.58792 | 1.292 | 145.5623 | 64.8748 | 129.7496 | 80.6875 | 15.8127 | TRUE
elliptic | 0.5 | 12 | 0.1 | 15.24 | 0.66575 | 101.4603 | 1.6658 | 151.6361 | 18.1963 | 2.4938 | 5.2431 | 8.7337 | 0.042507 | 4.8719 | 0.86496 | 35.3476 | 0.4537 | 1.3002 | 46.0971 | 0.59168 | 1.3002 | 145.5623 | 64.8748 | 129.7496 | 80.6875 | 15.8127 | TRUE
elliptic | 0.5 | 18 | 0.15 | 22.86 | 0.36575 | 55.7403 | 1.3658 | 150.6757 | 27.1216 | 3.717 | 5.2431 | 7.1608 | 0.042591 | 4.8718 | 0.86666 | 35.3485 | 0.4546 | 1.3028 | 46.0983 | 0.59285 | 1.3028 | 79.5645 | 64.8748 | 129.7496 | 14.6897 | 50.1851 | TRUE
elliptic | 0.5 | 13 | 0.2 | 30.48 | 0.61575 | 93.8403 | 1.6158 | 149.3209 | 19.4117 | 2.6604 | 5.2431 | 8.4716 | 0.042665 | 4.8717 | 0.86817 | 35.3493 | 0.45539 | 1.3051 | 46.0993 | 0.59388 | 1.3051 | 130.3321 | 64.8748 | 129.7496 | 65.4573 | 0.58245 | TRUE
elliptic | 0.5 | 12 | 0.05 | 7.62 | 0.66575 | 101.4603 | 1.6658 | 152.2094 | 18.2651 | 2.5032 | 5.2431 | 8.7337 | 0.042668 | 4.8717 | 0.86823 | 35.3493 | 0.45542 | 1.3052 | 46.0993 | 0.59392 | 1.3052 | 145.5623 | 64.8748 | 129.7496 | 80.6875 | 15.8127 | TRUE
elliptic | 0.5 | 12 | 0 | 0 | 0.66575 | 101.4603 | 1.6658 | 152.4 | 18.288 | 2.5064 | 5.2431 | 8.7337 | 0.042721 | 4.8716 | 0.86931 | 35.3499 | 0.45599 | 1.3068 | 46.1001 | 0.59466 | 1.3068 | 145.5623 | 64.8748 | 129.7496 | 80.6875 | 15.8127 | TRUE
elliptic | 0.5 | 17 | 0.2 | 30.48 | 0.41575 | 63.3603 | 1.4158 | 149.3209 | 25.3846 | 3.479 | 5.2431 | 7.423 | 0.042835 | 4.8715 | 0.87163 | 35.3511 | 0.45721 | 1.3103 | 46.1017 | 0.59625 | 1.3103 | 87.3289 | 64.8748 | 129.7496 | 22.4541 | 42.4207 | TRUE
elliptic | 0.5 | 18 | 0.1 | 15.24 | 0.36575 | 55.7403 | 1.3658 | 151.6361 | 27.2945 | 3.7407 | 5.2431 | 7.1608 | 0.042862 | 4.8715 | 0.87218 | 35.3514 | 0.4575 | 1.3111 | 46.102 | 0.59663 | 1.3111 | 79.5645 | 64.8748 | 129.7496 | 14.6897 | 50.1851 | TRUE
elliptic | 0.5 | 18 | 0.05 | 7.62 | 0.36575 | 55.7403 | 1.3658 | 152.2094 | 27.3977 | 3.7549 | 5.2431 | 7.1608 | 0.043024 | 4.8713 | 0.87548 | 35.3531 | 0.45924 | 1.3161 | 46.1043 | 0.59889 | 1.3161 | 79.5645 | 64.8748 | 129.7496 | 14.6897 | 50.1851 | TRUE
elliptic | 0.5 | 13 | 0.15 | 22.86 | 0.61575 | 93.8403 | 1.6158 | 150.6757 | 19.5878 | 2.6845 | 5.2431 | 8.4716 | 0.043052 | 4.8713 | 0.87604 | 35.3534 | 0.45953 | 1.3169 | 46.1047 | 0.59928 | 1.3169 | 130.3321 | 64.8748 | 129.7496 | 65.4573 | 0.58245 | TRUE
elliptic | 0.5 | 18 | 0 | 0 | 0.36575 | 55.7403 | 1.3658 | 152.4 | 27.432 | 3.7596 | 5.2431 | 7.1608 | 0.043078 | 4.8713 | 0.87658 | 35.3537 | 0.45981 | 1.3177 | 46.1051 | 0.59964 | 1.3177 | 79.5645 | 64.8748 | 129.7496 | 14.6897 | 50.1851 | TRUE
elliptic | 0.5 | 11 | 0.2 | 30.48 | 0.76575 | 116.7003 | 1.7658 | 149.3209 | 16.4253 | 2.2511 | 5.2431 | 9.2581 | 0.043115 | 4.8712 | 0.87733 | 35.3541 | 0.46021 | 1.3189 | 46.1056 | 0.60016 | 1.3189 | 168.3282 | 64.8748 | 129.7496 | 103.4534 | 38.5786 | TRUE
elliptic | 0.5 | 14 | 0.2 | 30.48 | 0.56575 | 86.2203 | 1.5657 | 149.3209 | 20.9049 | 2.865 | 5.2431 | 8.2094 | 0.043147 | 4.8712 | 0.87798 | 35.3544 | 0.46055 | 1.3199 | 46.106 | 0.6006 | 1.3199 | 117.2775 | 64.8748 | 129.7496 | 52.4027 | 12.4721 | TRUE
elliptic | 0.5 | 16 | 0.2 | 30.48 | 0.46575 | 70.9803 | 1.4657 | 149.3209 | 23.8913 | 3.2743 | 5.2431 | 7.6851 | 0.043213 | 4.8711 | 0.87933 | 35.3551 | 0.46126 | 1.3219 | 46.1069 | 0.60153 | 1.3219 | 96.0639 | 64.8748 | 129.7496 | 31.1891 | 33.6857 | TRUE
elliptic | 0.5 | 17 | 0.15 | 22.86 | 0.41575 | 63.3603 | 1.4158 | 150.6757 | 25.6149 | 3.5105 | 5.2431 | 7.423 | 0.043224 | 4.8711 | 0.87954 | 35.3553 | 0.46137 | 1.3222 | 46.1071 | 0.60168 | 1.3222 | 87.3289 | 64.8748 | 129.7496 | 22.4541 | 42.4207 | TRUE
elliptic | 0.5 | 15 | 0.2 | 30.48 | 0.51575 | 78.6003 | 1.5157 | 149.3209 | 22.3981 | 3.0697 | 5.2431 | 7.9473 | 0.043324 | 4.871 | 0.88157 | 35.3563 | 0.46244 | 1.3253 | 46.1085 | 0.60307 | 1.3253 | 105.9636 | 64.8748 | 129.7496 | 41.0888 | 23.786 | TRUE
elliptic | 0.5 | 13 | 0.1 | 15.24 | 0.61575 | 93.8403 | 1.6158 | 151.6361 | 19.7127 | 2.7016 | 5.2431 | 8.4716 | 0.043326 | 4.871 | 0.88163 | 35.3563 | 0.46247 | 1.3253 | 46.1085 | 0.60311 | 1.3253 | 130.3321 | 64.8748 | 129.7496 | 65.4573 | 0.58245 | TRUE
elliptic | 0.5 | 13 | 0.05 | 7.62 | 0.61575 | 93.8403 | 1.6158 | 152.2094 | 19.7872 | 2.7118 | 5.2431 | 8.4716 | 0.04349 | 4.8709 | 0.88496 | 35.3581 | 0.46422 | 1.3304 | 46.1108 | 0.60539 | 1.3304 | 130.3321 | 64.8748 | 129.7496 | 65.4573 | 0.58245 | TRUE
elliptic | 0.5 | 17 | 0.1 | 15.24 | 0.41575 | 63.3603 | 1.4158 | 151.6361 | 25.7781 | 3.5329 | 5.2431 | 7.423 | 0.043499 | 4.8709 | 0.88515 | 35.3582 | 0.46432 | 1.3307 | 46.1109 | 0.60552 | 1.3307 | 87.3289 | 64.8748 | 129.7496 | 22.4541 | 42.4207 | TRUE
elliptic | 0.5 | 11 | 0.15 | 22.86 | 0.76575 | 116.7003 | 1.7658 | 150.6757 | 16.5743 | 2.2715 | 5.2431 | 9.2581 | 0.043506 | 4.8709 | 0.88529 | 35.3583 | 0.46439 | 1.3309 | 46.111 | 0.60562 | 1.3309 | 168.3282 | 64.8748 | 129.7496 | 103.4534 | 38.5786 | TRUE
elliptic | 0.5 | 20 | 0.2 | 30.48 | 0.31575 | 48.1203 | 1.3157 | 149.3209 | 29.8642 | 4.0929 | 5.2431 | 6.8986 | 0.043527 | 4.8708 | 0.8857 | 35.3585 | 0.46461 | 1.3315 | 46.1113 | 0.6059 | 1.3315 | 68.9865 | 64.8748 | 129.7496 | 4.1117 | 60.7632 | TRUE
elliptic | 0.5 | 14 | 0.15 | 22.86 | 0.56575 | 86.2203 | 1.5657 | 150.6757 | 21.0946 | 2.891 | 5.2431 | 8.2094 | 0.043538 | 4.8708 | 0.88594 | 35.3586 | 0.46474 | 1.3319 | 46.1115 | 0.60607 | 1.3319 | 117.2775 | 64.8748 | 129.7496 | 52.4027 | 12.4721 | TRUE
elliptic | 0.5 | 13 | 0 | 0 | 0.61575 | 93.8403 | 1.6158 | 152.4 | 19.812 | 2.7152 | 5.2431 | 8.4716 | 0.043545 | 4.8708 | 0.88607 | 35.3587 | 0.4648 | 1.332 | 46.1116 | 0.60615 | 1.332 | 130.3321 | 64.8748 | 129.7496 | 65.4573 | 0.58245 | TRUE
elliptic | 0.5 | 16 | 0.15 | 22.86 | 0.46575 | 70.9803 | 1.4657 | 150.6757 | 24.1081 | 3.304 | 5.2431 | 7.6851 | 0.043605 | 4.8708 | 0.88731 | 35.3593 | 0.46545 | 1.3339 | 46.1124 | 0.607 | 1.3339 | 96.0639 | 64.8748 | 129.7496 | 31.1891 | 33.6857 | TRUE
elliptic | 0.5 | 17 | 0.05 | 7.62 | 0.41575 | 63.3603 | 1.4158 | 152.2094 | 25.8756 | 3.5463 | 5.2431 | 7.423 | 0.043664 | 4.8707 | 0.88849 | 35.36 | 0.46608 | 1.3357 | 46.1132 | 0.60781 | 1.3357 | 87.3289 | 64.8748 | 129.7496 | 22.4541 | 42.4207 | TRUE
elliptic | 0.5 | 15 | 0.15 | 22.86 | 0.51575 | 78.6003 | 1.5157 | 150.6757 | 22.6014 | 3.0975 | 5.2431 | 7.9473 | 0.043717 | 4.8706 | 0.88957 | 35.3605 | 0.46664 | 1.3373 | 46.114 | 0.60855 | 1.3373 | 105.9636 | 64.8748 | 129.7496 | 41.0888 | 23.786 | TRUE
elliptic | 0.5 | 17 | 0 | 0 | 0.41575 | 63.3603 | 1.4158 | 152.4 | 25.908 | 3.5507 | 5.2431 | 7.423 | 0.043718 | 4.8706 | 0.88961 | 35.3605 | 0.46666 | 1.3374 | 46.114 | 0.60858 | 1.3374 | 87.3289 | 64.8748 | 129.7496 | 22.4541 | 42.4207 | TRUE
elliptic | 0.5 | 11 | 0.1 | 15.24 | 0.76575 | 116.7003 | 1.7658 | 151.6361 | 16.68 | 2.286 | 5.2431 | 9.2581 | 0.043784 | 4.8706 | 0.89093 | 35.3612 | 0.46736 | 1.3394 | 46.1149 | 0.60949 | 1.3394 | 168.3282 | 64.8748 | 129.7496 | 103.4534 | 38.5786 | TRUE
elliptic | 0.5 | 14 | 0.1 | 15.24 | 0.56575 | 86.2203 | 1.5657 | 151.6361 | 21.2291 | 2.9094 | 5.2431 | 8.2094 | 0.043816 | 4.8705 | 0.89159 | 35.3616 | 0.4677 | 1.3404 | 46.1154 | 0.60994 | 1.3404 | 117.2775 | 64.8748 | 129.7496 | 52.4027 | 12.4721 | TRUE
elliptic | 0.5 | 16 | 0.1 | 15.24 | 0.46575 | 70.9803 | 1.4657 | 151.6361 | 24.2618 | 3.3251 | 5.2431 | 7.6851 | 0.043883 | 4.8705 | 0.89296 | 35.3623 | 0.46843 | 1.3424 | 46.1163 | 0.61088 | 1.3424 | 96.0639 | 64.8748 | 129.7496 | 31.1891 | 33.6857 | TRUE
elliptic | 0.5 | 20 | 0.15 | 22.86 | 0.31575 | 48.1203 | 1.3157 | 150.6757 | 30.1351 | 4.13 | 5.2431 | 6.8986 | 0.043921 | 4.8704 | 0.89374 | 35.3627 | 0.46883 | 1.3436 | 46.1168 | 0.61141 | 1.3436 | 68.9865 | 64.8748 | 129.7496 | 4.1117 | 60.7632 | TRUE
elliptic | 0.5 | 11 | 0.05 | 7.62 | 0.76575 | 116.7003 | 1.7658 | 152.2094 | 16.743 | 2.2946 | 5.2431 | 9.2581 | 0.043949 | 4.8704 | 0.8943 | 35.363 | 0.46913 | 1.3444 | 46.1172 | 0.61179 | 1.3444 | 168.3282 | 64.8748 | 129.7496 | 103.4534 | 38.5786 | TRUE
elliptic | 0.5 | 14 | 0.05 | 7.62 | 0.56575 | 86.2203 | 1.5657 | 152.2094 | 21.3093 | 2.9204 | 5.2431 | 8.2094 | 0.043982 | 4.8704 | 0.89496 | 35.3634 | 0.46948 | 1.3454 | 46.1177 | 0.61225 | 1.3454 | 117.2775 | 64.8748 | 129.7496 | 52.4027 | 12.4721 | TRUE
elliptic | 0.5 | 15 | 0.1 | 15.24 | 0.51575 | 78.6003 | 1.5157 | 151.6361 | 22.7454 | 3.1173 | 5.2431 | 7.9473 | 0.043995 | 4.8704 | 0.89524 | 35.3635 | 0.46962 | 1.3459 | 46.1179 | 0.61244 | 1.3459 | 105.9636 | 64.8748 | 129.7496 | 41.0888 | 23.786 | TRUE
elliptic | 0.5 | 11 | 0 | 0 | 0.76575 | 116.7003 | 1.7658 | 152.4 | 16.764 | 2.2975 | 5.2431 | 9.2581 | 0.044004 | 4.8704 | 0.89542 | 35.3636 | 0.46972 | 1.3461 | 46.118 | 0.61256 | 1.3461 | 168.3282 | 64.8748 | 129.7496 | 103.4534 | 38.5786 | TRUE
elliptic | 0.5 | 14 | 0 | 0 | 0.56575 | 86.2203 | 1.5657 | 152.4 | 21.336 | 2.9241 | 5.2431 | 8.2094 | 0.044037 | 4.8703 | 0.89608 | 35.3639 | 0.47007 | 1.3471 | 46.1184 | 0.61302 | 1.3471 | 117.2775 | 64.8748 | 129.7496 | 52.4027 | 12.4721 | TRUE
elliptic | 0.5 | 16 | 0.05 | 7.62 | 0.46575 | 70.9803 | 1.4657 | 152.2094 | 24.3535 | 3.3377 | 5.2431 | 7.6851 | 0.044049 | 4.8703 | 0.89634 | 35.3641 | 0.4702 | 1.3475 | 46.1186 | 0.61319 | 1.3475 | 96.0639 | 64.8748 | 129.7496 | 31.1891 | 33.6857 | TRUE
elliptic | 0.5 | 16 | 0 | 0 | 0.46575 | 70.9803 | 1.4657 | 152.4 | 24.384 | 3.3418 | 5.2431 | 7.6851 | 0.044104 | 4.8703 | 0.89746 | 35.3647 | 0.47079 | 1.3492 | 46.1194 | 0.61396 | 1.3492 | 96.0639 | 64.8748 | 129.7496 | 31.1891 | 33.6857 | TRUE
elliptic | 0.5 | 15 | 0.05 | 7.62 | 0.51575 | 78.6003 | 1.5157 | 152.2094 | 22.8314 | 3.1291 | 5.2431 | 7.9473 | 0.044162 | 4.8702 | 0.89862 | 35.3653 | 0.4714 | 1.351 | 46.1202 | 0.61476 | 1.351 | 105.9636 | 64.8748 | 129.7496 | 41.0888 | 23.786 | TRUE
elliptic | 0.5 | 20 | 0.1 | 15.24 | 0.31575 | 48.1203 | 1.3157 | 151.6361 | 30.3272 | 4.1564 | 5.2431 | 6.8986 | 0.044201 | 4.8702 | 0.89943 | 35.3657 | 0.47183 | 1.3522 | 46.1207 | 0.61532 | 1.3522 | 68.9865 | 64.8748 | 129.7496 | 4.1117 | 60.7632 | TRUE
elliptic | 0.5 | 15 | 0 | 0 | 0.51575 | 78.6003 | 1.5157 | 152.4 | 22.86 | 3.133 | 5.2431 | 7.9473 | 0.044217 | 4.8701 | 0.89975 | 35.3659 | 0.47199 | 1.3527 | 46.1209 | 0.61553 | 1.3527 | 105.9636 | 64.8748 | 129.7496 | 41.0888 | 23.786 | TRUE
elliptic | 0.5 | 20 | 0.05 | 7.62 | 0.31575 | 48.1203 | 1.3157 | 152.2094 | 30.4419 | 4.1721 | 5.2431 | 6.8986 | 0.044369 | 4.87 | 0.90283 | 35.3675 | 0.47362 | 1.3573 | 46.1231 | 0.61765 | 1.3573 | 68.9865 | 64.8748 | 129.7496 | 4.1117 | 60.7632 | TRUE
elliptic | 0.5 | 12 | 0.2 | 30.48 | 0.71575 | 109.0803 | 1.7158 | 149.3209 | 17.9185 | 2.4557 | 5.2431 | 8.9959 | 0.044409 | 4.8699 | 0.90365 | 35.3679 | 0.47404 | 1.3585 | 46.1236 | 0.61821 | 1.3585 | 149.9316 | 64.8748 | 129.7496 | 85.0568 | 20.182 | TRUE
elliptic | 0.5 | 20 | 0 | 0 | 0.31575 | 48.1203 | 1.3157 | 152.4 | 30.48 | 4.1773 | 5.2431 | 6.8986 | 0.044424 | 4.8699 | 0.90397 | 35.3681 | 0.47421 | 1.359 | 46.1238 | 0.61842 | 1.359 | 68.9865 | 64.8748 | 129.7496 | 4.1117 | 60.7632 | TRUE
elliptic | 0.5 | 19 | 0.2 | 30.48 | 0.36575 | 55.7403 | 1.3658 | 149.3209 | 28.371 | 3.8883 | 5.2431 | 7.1608 | 0.044553 | 4.8698 | 0.90658 | 35.3695 | 0.47559 | 1.3629 | 46.1256 | 0.62022 | 1.3629 | 75.3769 | 64.8748 | 129.7496 | 10.5021 | 54.3727 | TRUE
elliptic | 0.5 | 12 | 0.15 | 22.86 | 0.71575 | 109.0803 | 1.7158 | 150.6757 | 18.0811 | 2.478 | 5.2431 | 8.9959 | 0.044812 | 4.8695 | 0.91185 | 35.3722 | 0.47836 | 1.3709 | 46.1292 | 0.62383 | 1.3709 | 149.9316 | 64.8748 | 129.7496 | 85.0568 | 20.182 | TRUE
elliptic | 0.5 | 19 | 0.15 | 22.86 | 0.36575 | 55.7403 | 1.3658 | 150.6757 | 28.6284 | 3.9235 | 5.2431 | 7.1608 | 0.044957 | 4.8694 | 0.91481 | 35.3738 | 0.47991 | 1.3753 | 46.1313 | 0.62586 | 1.3753 | 75.3769 | 64.8748 | 129.7496 | 10.5021 | 54.3727 | TRUE
elliptic | 0.5 | 12 | 0.1 | 15.24 | 0.71575 | 109.0803 | 1.7158 | 151.6361 | 18.1963 | 2.4938 | 5.2431 | 8.9959 | 0.045097 | 4.8693 | 0.91766 | 35.3753 | 0.48141 | 1.3796 | 46.1332 | 0.62781 | 1.3796 | 149.9316 | 64.8748 | 129.7496 | 85.0568 | 20.182 | TRUE
elliptic | 0.5 | 19 | 0.1 | 15.24 | 0.36575 | 55.7403 | 1.3658 | 151.6361 | 28.8109 | 3.9485 | 5.2431 | 7.1608 | 0.045243 | 4.8691 | 0.92064 | 35.3769 | 0.48298 | 1.3841 | 46.1353 | 0.62985 | 1.3841 | 75.3769 | 64.8748 | 129.7496 | 10.5021 | 54.3727 | TRUE
elliptic | 0.5 | 12 | 0.05 | 7.62 | 0.71575 | 109.0803 | 1.7158 | 152.2094 | 18.2651 | 2.5032 | 5.2431 | 8.9959 | 0.045268 | 4.8691 | 0.92113 | 35.3771 | 0.48324 | 1.3849 | 46.1356 | 0.63019 | 1.3849 | 149.9316 | 64.8748 | 129.7496 | 85.0568 | 20.182 | TRUE
elliptic | 0.5 | 12 | 0 | 0 | 0.71575 | 109.0803 | 1.7158 | 152.4 | 18.288 | 2.5064 | 5.2431 | 8.9959 | 0.045324 | 4.869 | 0.92228 | 35.3777 | 0.48384 | 1.3866 | 46.1364 | 0.63098 | 1.3866 | 149.9316 | 64.8748 | 129.7496 | 85.0568 | 20.182 | TRUE
elliptic | 0.5 | 13 | 0.2 | 30.48 | 0.66575 | 101.4603 | 1.6658 | 149.3209 | 19.4117 | 2.6604 | 5.2431 | 8.7337 | 0.045346 | 4.869 | 0.92273 | 35.378 | 0.48408 | 1.3873 | 46.1367 | 0.63129 | 1.3873 | 134.3652 | 64.8748 | 129.7496 | 69.4904 | 4.6156 | TRUE
elliptic | 0.5 | 18 | 0.2 | 30.48 | 0.41575 | 63.3603 | 1.4158 | 149.3209 | 26.8778 | 3.6836 | 5.2431 | 7.423 | 0.045355 | 4.869 | 0.9229 | 35.3781 | 0.48417 | 1.3875 | 46.1368 | 0.63141 | 1.3875 | 82.4773 | 64.8748 | 129.7496 | 17.6025 | 47.2723 | TRUE
elliptic | 0.5 | 19 | 0.05 | 7.62 | 0.36575 | 55.7403 | 1.3658 | 152.2094 | 28.9198 | 3.9635 | 5.2431 | 7.1608 | 0.045414 | 4.8689 | 0.92412 | 35.3787 | 0.48481 | 1.3894 | 46.1377 | 0.63224 | 1.3894 | 75.3769 | 64.8748 | 129.7496 | 10.5021 | 54.3727 | TRUE
elliptic | 0.5 | 19 | 0 | 0 | 0.36575 | 55.7403 | 1.3658 | 152.4 | 28.956 | 3.9684 | 5.2431 | 7.1608 | 0.045471 | 4.8689 | 0.92528 | 35.3793 | 0.48542 | 1.3911 | 46.1385 | 0.63303 | 1.3911 | 75.3769 | 64.8748 | 129.7496 | 10.5021 | 54.3727 | TRUE
elliptic | 0.5 | 11 | 0.2 | 30.48 | 0.81575 | 124.3203 | 1.8157 | 149.3209 | 16.4253 | 2.2511 | 5.2431 | 9.5202 | 0.045591 | 4.8688 | 0.92772 | 35.3806 | 0.4867 | 1.3948 | 46.1401 | 0.63471 | 1.3948 | 173.0947 | 64.8748 | 129.7496 | 108.2199 | 43.3451 | TRUE
elliptic | 0.5 | 13 | 0.15 | 22.86 | 0.66575 | 101.4603 | 1.6658 | 150.6757 | 19.5878 | 2.6845 | 5.2431 | 8.7337 | 0.045758 | 4.8686 | 0.9311 | 35.3824 | 0.48848 | 1.3999 | 46.1424 | 0.63703 | 1.3999 | 134.3652 | 64.8748 | 129.7496 | 69.4904 | 4.6156 | TRUE
elliptic | 0.5 | 18 | 0.15 | 22.86 | 0.41575 | 63.3603 | 1.4158 | 150.6757 | 27.1216 | 3.717 | 5.2431 | 7.423 | 0.045766 | 4.8686 | 0.93128 | 35.3825 | 0.48857 | 1.4002 | 46.1426 | 0.63715 | 1.4002 | 82.4773 | 64.8748 | 129.7496 | 17.6025 | 47.2723 | TRUE
elliptic | 0.5 | 17 | 0.2 | 30.48 | 0.46575 | 70.9803 | 1.4657 | 149.3209 | 25.3846 | 3.479 | 5.2431 | 7.6851 | 0.045914 | 4.8684 | 0.93429 | 35.384 | 0.49015 | 1.4047 | 46.1446 | 0.63921 | 1.4047 | 90.4131 | 64.8748 | 129.7496 | 25.5383 | 39.3365 | TRUE
elliptic | 0.5 | 14 | 0.2 | 30.48 | 0.61575 | 93.8403 | 1.6158 | 149.3209 | 20.9049 | 2.865 | 5.2431 | 8.4716 | 0.045947 | 4.8684 | 0.93495 | 35.3844 | 0.4905 | 1.4057 | 46.1451 | 0.63967 | 1.4057 | 121.0226 | 64.8748 | 129.7496 | 56.1478 | 8.727 | TRUE
elliptic | 0.5 | 11 | 0.15 | 22.86 | 0.81575 | 124.3203 | 1.8157 | 150.6757 | 16.5743 | 2.2715 | 5.2431 | 9.5202 | 0.046005 | 4.8684 | 0.93613 | 35.385 | 0.49113 | 1.4075 | 46.1459 | 0.64048 | 1.4075 | 173.0947 | 64.8748 | 129.7496 | 108.2199 | 43.3451 | TRUE
elliptic | 0.5 | 13 | 0.1 | 15.24 | 0.66575 | 101.4603 | 1.6658 | 151.6361 | 19.7127 | 2.7016 | 5.2431 | 8.7337 | 0.046049 | 4.8683 | 0.93703 | 35.3855 | 0.4916 | 1.4088 | 46.1465 | 0.6411 | 1.4088 | 134.3652 | 64.8748 | 129.7496 | 69.4904 | 4.6156 | TRUE
elliptic | 0.5 | 18 | 0.1 | 15.24 | 0.41575 | 63.3603 | 1.4158 | 151.6361 | 27.2945 | 3.7407 | 5.2431 | 7.423 | 0.046058 | 4.8683 | 0.93721 | 35.3856 | 0.49169 | 1.4091 | 46.1466 | 0.64122 | 1.4091 | 82.4773 | 64.8748 | 129.7496 | 17.6025 | 47.2723 | TRUE
elliptic | 0.5 | 16 | 0.2 | 30.48 | 0.51575 | 78.6003 | 1.5157 | 149.3209 | 23.8913 | 3.2743 | 5.2431 | 7.9473 | 0.046212 | 4.8681 | 0.94034 | 35.3872 | 0.49334 | 1.4138 | 46.1488 | 0.64337 | 1.4138 | 99.3409 | 64.8748 | 129.7496 | 34.4661 | 30.4087 | TRUE
elliptic | 0.5 | 13 | 0.05 | 7.62 | 0.66575 | 101.4603 | 1.6658 | 152.2094 | 19.7872 | 2.7118 | 5.2431 | 8.7337 | 0.046223 | 4.8681 | 0.94058 | 35.3873 | 0.49346 | 1.4142 | 46.1489 | 0.64353 | 1.4142 | 134.3652 | 64.8748 | 129.7496 | 69.4904 | 4.6156 | TRUE
elliptic | 0.5 | 15 | 0.2 | 30.48 | 0.56575 | 86.2203 | 1.5657 | 149.3209 | 22.3981 | 3.0697 | 5.2431 | 8.2094 | 0.046229 | 4.8681 | 0.94069 | 35.3874 | 0.49352 | 1.4143 | 46.149 | 0.64361 | 1.4143 | 109.459 | 64.8748 | 129.7496 | 44.5842 | 20.2906 | TRUE
elliptic | 0.5 | 18 | 0.05 | 7.62 | 0.41575 | 63.3603 | 1.4158 | 152.2094 | 27.3977 | 3.7549 | 5.2431 | 7.423 | 0.046232 | 4.8681 | 0.94076 | 35.3874 | 0.49356 | 1.4144 | 46.1491 | 0.64365 | 1.4144 | 82.4773 | 64.8748 | 129.7496 | 17.6025 | 47.2723 | TRUE
elliptic | 0.5 | 13 | 0 | 0 | 0.66575 | 101.4603 | 1.6658 | 152.4 | 19.812 | 2.7152 | 5.2431 | 8.7337 | 0.046281 | 4.8681 | 0.94176 | 35.388 | 0.49408 | 1.416 | 46.1498 | 0.64434 | 1.416 | 134.3652 | 64.8748 | 129.7496 | 69.4904 | 4.6156 | TRUE
elliptic | 0.5 | 18 | 0 | 0 | 0.41575 | 63.3603 | 1.4158 | 152.4 | 27.432 | 3.7596 | 5.2431 | 7.423 | 0.04629 | 4.8681 | 0.94193 | 35.3881 | 0.49418 | 1.4162 | 46.1499 | 0.64446 | 1.4162 | 82.4773 | 64.8748 | 129.7496 | 17.6025 | 47.2723 | TRUE
elliptic | 0.5 | 11 | 0.1 | 15.24 | 0.81575 | 124.3203 | 1.8157 | 151.6361 | 16.68 | 2.286 | 5.2431 | 9.5202 | 0.046298 | 4.8681 | 0.9421 | 35.3881 | 0.49426 | 1.4165 | 46.15 | 0.64457 | 1.4165 | 173.0947 | 64.8748 | 129.7496 | 108.2199 | 43.3451 | TRUE
elliptic | 0.5 | 17 | 0.15 | 22.86 | 0.46575 | 70.9803 | 1.4657 | 150.6757 | 25.6149 | 3.5105 | 5.2431 | 7.6851 | 0.046331 | 4.868 | 0.94276 | 35.3885 | 0.49461 | 1.4175 | 46.1504 | 0.64503 | 1.4175 | 90.4131 | 64.8748 | 129.7496 | 25.5383 | 39.3365 | TRUE
elliptic | 0.5 | 14 | 0.15 | 22.86 | 0.61575 | 93.8403 | 1.6158 | 150.6757 | 21.0946 | 2.891 | 5.2431 | 8.4716 | 0.046364 | 4.868 | 0.94343 | 35.3888 | 0.49496 | 1.4185 | 46.1509 | 0.64548 | 1.4185 | 121.0226 | 64.8748 | 129.7496 | 56.1478 | 8.727 | TRUE
elliptic | 0.5 | 11 | 0.05 | 7.62 | 0.81575 | 124.3203 | 1.8157 | 152.2094 | 16.743 | 2.2946 | 5.2431 | 9.5202 | 0.046473 | 4.8679 | 0.94566 | 35.39 | 0.49614 | 1.4218 | 46.1524 | 0.64702 | 1.4218 | 173.0947 | 64.8748 | 129.7496 | 108.2199 | 43.3451 | TRUE
elliptic | 0.5 | 11 | 0 | 0 | 0.81575 | 124.3203 | 1.8157 | 152.4 | 16.764 | 2.2975 | 5.2431 | 9.5202 | 0.046531 | 4.8678 | 0.94685 | 35.3906 | 0.49676 | 1.4236 | 46.1532 | 0.64783 | 1.4236 | 173.0947 | 64.8748 | 129.7496 | 108.2199 | 43.3451 | TRUE
elliptic | 0.5 | 17 | 0.1 | 15.24 | 0.46575 | 70.9803 | 1.4657 | 151.6361 | 25.7781 | 3.5329 | 5.2431 | 7.6851 | 0.046626 | 4.8677 | 0.94877 | 35.3917 | 0.49777 | 1.4265 | 46.1546 | 0.64915 | 1.4265 | 90.4131 | 64.8748 | 129.7496 | 25.5383 | 39.3365 | TRUE
elliptic | 0.5 | 16 | 0.15 | 22.86 | 0.51575 | 78.6003 | 1.5157 | 150.6757 | 24.1081 | 3.304 | 5.2431 | 7.9473 | 0.046631 | 4.8677 | 0.94887 | 35.3917 | 0.49782 | 1.4267 | 46.1546 | 0.64922 | 1.4267 | 99.3409 | 64.8748 | 129.7496 | 34.4661 | 30.4087 | TRUE
elliptic | 0.5 | 15 | 0.15 | 22.86 | 0.56575 | 86.2203 | 1.5657 | 150.6757 | 22.6014 | 3.0975 | 5.2431 | 8.2094 | 0.046648 | 4.8677 | 0.94923 | 35.3919 | 0.49801 | 1.4272 | 46.1549 | 0.64946 | 1.4272 | 109.459 | 64.8748 | 129.7496 | 44.5842 | 20.2906 | TRUE
elliptic | 0.5 | 14 | 0.1 | 15.24 | 0.61575 | 93.8403 | 1.6158 | 151.6361 | 21.2291 | 2.9094 | 5.2431 | 8.4716 | 0.046659 | 4.8677 | 0.94944 | 35.392 | 0.49812 | 1.4275 | 46.155 | 0.64961 | 1.4275 | 121.0226 | 64.8748 | 129.7496 | 56.1478 | 8.727 | TRUE
elliptic | 0.5 | 17 | 0.05 | 7.62 | 0.46575 | 70.9803 | 1.4657 | 152.2094 | 25.8756 | 3.5463 | 5.2431 | 7.6851 | 0.046802 | 4.8676 | 0.95236 | 35.3935 | 0.49966 | 1.4319 | 46.157 | 0.65161 | 1.4319 | 90.4131 | 64.8748 | 129.7496 | 25.5383 | 39.3365 | TRUE
elliptic | 0.5 | 14 | 0.05 | 7.62 | 0.61575 | 93.8403 | 1.6158 | 152.2094 | 21.3093 | 2.9204 | 5.2431 | 8.4716 | 0.046835 | 4.8675 | 0.95303 | 35.3939 | 0.50001 | 1.433 | 46.1575 | 0.65207 | 1.433 | 121.0226 | 64.8748 | 129.7496 | 56.1478 | 8.727 | TRUE
elliptic | 0.5 | 17 | 0 | 0 | 0.46575 | 70.9803 | 1.4657 | 152.4 | 25.908 | 3.5507 | 5.2431 | 7.6851 | 0.046861 | 4.8675 | 0.95355 | 35.3942 | 0.50028 | 1.4337 | 46.1578 | 0.65243 | 1.4337 | 90.4131 | 64.8748 | 129.7496 | 25.5383 | 39.3365 | TRUE
elliptic | 0.5 | 14 | 0 | 0 | 0.61575 | 93.8403 | 1.6158 | 152.4 | 21.336 | 2.9241 | 5.2431 | 8.4716 | 0.046894 | 4.8675 | 0.95423 | 35.3945 | 0.50064 | 1.4347 | 46.1583 | 0.65289 | 1.4347 | 121.0226 | 64.8748 | 129.7496 | 56.1478 | 8.727 | TRUE
elliptic | 0.5 | 20 | 0.2 | 30.48 | 0.36575 | 55.7403 | 1.3658 | 149.3209 | 29.8642 | 4.0929 | 5.2431 | 7.1608 | 0.046898 | 4.8675 | 0.9543 | 35.3946 | 0.50068 | 1.4349 | 46.1584 | 0.65294 | 1.4349 | 71.608 | 64.8748 | 129.7496 | 6.7332 | 58.1416 | TRUE
elliptic | 0.5 | 16 | 0.1 | 15.24 | 0.51575 | 78.6003 | 1.5157 | 151.6361 | 24.2618 | 3.3251 | 5.2431 | 7.9473 | 0.046928 | 4.8674 | 0.95492 | 35.3949 | 0.50101 | 1.4358 | 46.1588 | 0.65337 | 1.4358 | 99.3409 | 64.8748 | 129.7496 | 34.4661 | 30.4087 | TRUE
elliptic | 0.5 | 15 | 0.1 | 15.24 | 0.56575 | 86.2203 | 1.5657 | 151.6361 | 22.7454 | 3.1173 | 5.2431 | 8.2094 | 0.046946 | 4.8674 | 0.95528 | 35.3951 | 0.50119 | 1.4363 | 46.159 | 0.65361 | 1.4363 | 109.459 | 64.8748 | 129.7496 | 44.5842 | 20.2906 | TRUE
elliptic | 0.5 | 12 | 0.2 | 30.48 | 0.76575 | 116.7003 | 1.7658 | 149.3209 | 17.9185 | 2.4557 | 5.2431 | 9.2581 | 0.047035 | 4.8673 | 0.95708 | 35.396 | 0.50214 | 1.4391 | 46.1603 | 0.65485 | 1.4391 | 154.3009 | 64.8748 | 129.7496 | 89.4261 | 24.5513 | TRUE
elliptic | 0.5 | 16 | 0.05 | 7.62 | 0.51575 | 78.6003 | 1.5157 | 152.2094 | 24.3535 | 3.3377 | 5.2431 | 7.9473 | 0.047106 | 4.8673 | 0.95853 | 35.3968 | 0.5029 | 1.4412 | 46.1613 | 0.65584 | 1.4412 | 99.3409 | 64.8748 | 129.7496 | 34.4661 | 30.4087 | TRUE
elliptic | 0.5 | 15 | 0.05 | 7.62 | 0.56575 | 86.2203 | 1.5657 | 152.2094 | 22.8314 | 3.1291 | 5.2431 | 8.2094 | 0.047123 | 4.8672 | 0.95889 | 35.397 | 0.50309 | 1.4418 | 46.1615 | 0.65609 | 1.4418 | 109.459 | 64.8748 | 129.7496 | 44.5842 | 20.2906 | TRUE
elliptic | 0.5 | 16 | 0 | 0 | 0.51575 | 78.6003 | 1.5157 | 152.4 | 24.384 | 3.3418 | 5.2431 | 7.9473 | 0.047165 | 4.8672 | 0.95973 | 35.3974 | 0.50354 | 1.443 | 46.1621 | 0.65666 | 1.443 | 99.3409 | 64.8748 | 129.7496 | 34.4661 | 30.4087 | TRUE
elliptic | 0.5 | 15 | 0 | 0 | 0.56575 | 86.2203 | 1.5657 | 152.4 | 22.86 | 3.133 | 5.2431 | 8.2094 | 0.047182 | 4.8672 | 0.96009 | 35.3976 | 0.50372 | 1.4436 | 46.1623 | 0.65691 | 1.4436 | 109.459 | 64.8748 | 129.7496 | 44.5842 | 20.2906 | TRUE
elliptic | 0.5 | 20 | 0.15 | 22.86 | 0.36575 | 55.7403 | 1.3658 | 150.6757 | 30.1351 | 4.13 | 5.2431 | 7.1608 | 0.047323 | 4.867 | 0.96295 | 35.3991 | 0.50523 | 1.4479 | 46.1643 | 0.65887 | 1.4479 | 71.608 | 64.8748 | 129.7496 | 6.7332 | 58.1416 | TRUE
elliptic | 0.5 | 12 | 0.15 | 22.86 | 0.76575 | 116.7003 | 1.7658 | 150.6757 | 18.0811 | 2.478 | 5.2431 | 9.2581 | 0.047461 | 4.8669 | 0.96577 | 35.4006 | 0.50671 | 1.4521 | 46.1662 | 0.6608 | 1.4521 | 154.3009 | 64.8748 | 129.7496 | 89.4261 | 24.5513 | TRUE
elliptic | 0.5 | 20 | 0.1 | 15.24 | 0.36575 | 55.7403 | 1.3658 | 151.6361 | 30.3272 | 4.1564 | 5.2431 | 7.1608 | 0.047625 | 4.8667 | 0.96909 | 35.4023 | 0.50846 | 1.4572 | 46.1685 | 0.66308 | 1.4572 | 71.608 | 64.8748 | 129.7496 | 6.7332 | 58.1416 | TRUE
elliptic | 0.5 | 12 | 0.1 | 15.24 | 0.76575 | 116.7003 | 1.7658 | 151.6361 | 18.1963 | 2.4938 | 5.2431 | 9.2581 | 0.047764 | 4.8666 | 0.97192 | 35.4038 | 0.50995 | 1.4614 | 46.1704 | 0.66503 | 1.4614 | 154.3009 | 64.8748 | 129.7496 | 89.4261 | 24.5513 | TRUE
elliptic | 0.5 | 20 | 0.05 | 7.62 | 0.36575 | 55.7403 | 1.3658 | 152.2094 | 30.4419 | 4.1721 | 5.2431 | 7.1608 | 0.047805 | 4.8666 | 0.97276 | 35.4043 | 0.51038 | 1.4627 | 46.171 | 0.6656 | 1.4627 | 71.608 | 64.8748 | 129.7496 | 6.7332 | 58.1416 | TRUE
elliptic | 0.5 | 20 | 0 | 0 | 0.36575 | 55.7403 | 1.3658 | 152.4 | 30.48 | 4.1773 | 5.2431 | 7.1608 | 0.047865 | 4.8665 | 0.97397 | 35.4049 | 0.51103 | 1.4645 | 46.1719 | 0.66643 | 1.4645 | 71.608 | 64.8748 | 129.7496 | 6.7332 | 58.1416 | TRUE
elliptic | 0.5 | 19 | 0.2 | 30.48 | 0.41575 | 63.3603 | 1.4158 | 149.3209 | 28.371 | 3.8883 | 5.2431 | 7.423 | 0.047875 | 4.8665 | 0.97418 | 35.405 | 0.51113 | 1.4648 | 46.172 | 0.66657 | 1.4648 | 78.1364 | 64.8748 | 129.7496 | 13.2616 | 51.6132 | TRUE
elliptic | 0.5 | 12 | 0.05 | 7.62 | 0.76575 | 116.7003 | 1.7658 | 152.2094 | 18.2651 | 2.5032 | 5.2431 | 9.2581 | 0.047944 | 4.8664 | 0.9756 | 35.4058 | 0.51188 | 1.467 | 46.173 | 0.66755 | 1.467 | 154.3009 | 64.8748 | 129.7496 | 89.4261 | 24.5513 | TRUE
elliptic | 0.5 | 12 | 0 | 0 | 0.76575 | 116.7003 | 1.7658 | 152.4 | 18.288 | 2.5064 | 5.2431 | 9.2581 | 0.048004 | 4.8664 | 0.97682 | 35.4064 | 0.51252 | 1.4688 | 46.1738 | 0.66839 | 1.4688 | 154.3009 | 64.8748 | 129.7496 | 89.4261 | 24.5513 | TRUE
elliptic | 0.5 | 13 | 0.2 | 30.48 | 0.71575 | 109.0803 | 1.7158 | 149.3209 | 19.4117 | 2.6604 | 5.2431 | 8.9959 | 0.048109 | 4.8662 | 0.97895 | 35.4075 | 0.51364 | 1.472 | 46.1753 | 0.66985 | 1.472 | 138.3984 | 64.8748 | 129.7496 | 73.5236 | 8.6488 | TRUE
elliptic | 0.5 | 11 | 0.2 | 30.48 | 0.86575 | 131.9403 | 1.8658 | 149.3209 | 16.4253 | 2.2511 | 5.2431 | 9.7824 | 0.048137 | 4.8662 | 0.97951 | 35.4078 | 0.51394 | 1.4729 | 46.1756 | 0.67023 | 1.4729 | 177.8612 | 64.8748 | 129.7496 | 112.9864 | 48.1116 | TRUE
elliptic | 0.5 | 19 | 0.15 | 22.86 | 0.41575 | 63.3603 | 1.4158 | 150.6757 | 28.6284 | 3.9235 | 5.2431 | 7.423 | 0.048309 | 4.866 | 0.98302 | 35.4097 | 0.51578 | 1.4781 | 46.1781 | 0.67263 | 1.4781 | 78.1364 | 64.8748 | 129.7496 | 13.2616 | 51.6132 | TRUE
elliptic | 0.5 | 13 | 0.15 | 22.86 | 0.71575 | 109.0803 | 1.7158 | 150.6757 | 19.5878 | 2.6845 | 5.2431 | 8.9959 | 0.048546 | 4.8658 | 0.98784 | 35.4122 | 0.51832 | 1.4854 | 46.1814 | 0.67594 | 1.4854 | 138.3984 | 64.8748 | 129.7496 | 73.5236 | 8.6488 | TRUE
elliptic | 0.5 | 11 | 0.15 | 22.86 | 0.86575 | 131.9403 | 1.8658 | 150.6757 | 16.5743 | 2.2715 | 5.2431 | 9.7824 | 0.048574 | 4.8658 | 0.9884 | 35.4125 | 0.51861 | 1.4863 | 46.1817 | 0.67633 | 1.4863 | 177.8612 | 64.8748 | 129.7496 | 112.9864 | 48.1116 | TRUE
elliptic | 0.5 | 18 | 0.2 | 30.48 | 0.46575 | 70.9803 | 1.4657 | 149.3209 | 26.8778 | 3.6836 | 5.2431 | 7.6851 | 0.048615 | 4.8657 | 0.98924 | 35.4129 | 0.51906 | 1.4875 | 46.1823 | 0.67691 | 1.4875 | 85.3902 | 64.8748 | 129.7496 | 20.5154 | 44.3594 | TRUE
elliptic | 0.5 | 19 | 0.1 | 15.24 | 0.41575 | 63.3603 | 1.4158 | 151.6361 | 28.8109 | 3.9485 | 5.2431 | 7.423 | 0.048617 | 4.8657 | 0.98928 | 35.413 | 0.51908 | 1.4876 | 46.1823 | 0.67693 | 1.4876 | 78.1364 | 64.8748 | 129.7496 | 13.2616 | 51.6132 | TRUE
circular | 1.1 | 11 | 0.2 | 30.48 | 0.26575 | 40.5003 | 1.2657 | 149.3209 | 16.4253 | 2.2511 | 5.2431 | 6.6365 | 0.04874 | 4.8656 | 0.9918 | 35.4143 | 0.5204 | 1.4914 | 46.1841 | 0.67866 | 1.4914 | 120.6634 | 64.8748 | 129.7496 | 55.7886 | 9.0862 | TRUE
elliptic | 0.5 | 19 | 0.05 | 7.62 | 0.41575 | 63.3603 | 1.4158 | 152.2094 | 28.9198 | 3.9635 | 5.2431 | 7.423 | 0.048801 | 4.8656 | 0.99302 | 35.4149 | 0.52104 | 1.4932 | 46.1849 | 0.6795 | 1.4932 | 78.1364 | 64.8748 | 129.7496 | 13.2616 | 51.6132 | TRUE
elliptic | 0.5 | 14 | 0.2 | 30.48 | 0.66575 | 101.4603 | 1.6658 | 149.3209 | 20.9049 | 2.865 | 5.2431 | 8.7337 | 0.048834 | 4.8655 | 0.99371 | 35.4153 | 0.5214 | 1.4943 | 46.1854 | 0.67997 | 1.4943 | 124.7677 | 64.8748 | 129.7496 | 59.8929 | 4.9819 | TRUE
elliptic | 0.5 | 13 | 0.1 | 15.24 | 0.71575 | 109.0803 | 1.7158 | 151.6361 | 19.7127 | 2.7016 | 5.2431 | 8.9959 | 0.048855 | 4.8655 | 0.99413 | 35.4155 | 0.52163 | 1.4949 | 46.1857 | 0.68026 | 1.4949 | 138.3984 | 64.8748 | 129.7496 | 73.5236 | 8.6488 | TRUE
elliptic | 0.5 | 19 | 0 | 0 | 0.41575 | 63.3603 | 1.4158 | 152.4 | 28.956 | 3.9684 | 5.2431 | 7.423 | 0.048862 | 4.8655 | 0.99426 | 35.4156 | 0.5217 | 1.4951 | 46.1858 | 0.68035 | 1.4951 | 78.1364 | 64.8748 | 129.7496 | 13.2616 | 51.6132 | TRUE
elliptic | 0.5 | 11 | 0.1 | 15.24 | 0.86575 | 131.9403 | 1.8658 | 151.6361 | 16.68 | 2.286 | 5.2431 | 9.7824 | 0.048883 | 4.8655 | 0.9947 | 35.4158 | 0.52193 | 1.4958 | 46.1861 | 0.68065 | 1.4958 | 177.8612 | 64.8748 | 129.7496 | 112.9864 | 48.1116 | TRUE
elliptic | 0.5 | 13 | 0.05 | 7.62 | 0.71575 | 109.0803 | 1.7158 | 152.2094 | 19.7872 | 2.7118 | 5.2431 | 8.9959 | 0.04904 | 4.8653 | 0.99789 | 35.4175 | 0.52361 | 1.5006 | 46.1883 | 0.68284 | 1.5006 | 138.3984 | 64.8748 | 129.7496 | 73.5236 | 8.6488 | TRUE
elliptic | 0.5 | 18 | 0.15 | 22.86 | 0.46575 | 70.9803 | 1.4657 | 150.6757 | 27.1216 | 3.717 | 5.2431 | 7.6851 | 0.049056 | 4.8653 | 0.99822 | 35.4177 | 0.52378 | 1.5011 | 46.1885 | 0.68306 | 1.5011 | 85.3902 | 64.8748 | 129.7496 | 20.5154 | 44.3594 | TRUE
elliptic | 0.5 | 11 | 0.05 | 7.62 | 0.86575 | 131.9403 | 1.8658 | 152.2094 | 16.743 | 2.2946 | 5.2431 | 9.7824 | 0.049068 | 4.8653 | 0.99846 | 35.4178 | 0.52391 | 1.5014 | 46.1886 | 0.68323 | 1.5014 | 177.8612 | 64.8748 | 129.7496 | 112.9864 | 48.1116 | TRUE
elliptic | 0.5 | 17 | 0.2 | 30.48 | 0.51575 | 78.6003 | 1.5157 | 149.3209 | 25.3846 | 3.479 | 5.2431 | 7.9473 | 0.0491 | 4.8653 | 0.99911 | 35.4181 | 0.52425 | 1.5024 | 46.1891 | 0.68368 | 1.5024 | 93.4973 | 64.8748 | 129.7496 | 28.6225 | 36.2523 | TRUE
elliptic | 0.5 | 13 | 0 | 0 | 0.71575 | 109.0803 | 1.7158 | 152.4 | 19.812 | 2.7152 | 5.2431 | 8.9959 | 0.049101 | 4.8653 | 0.99914 | 35.4181 | 0.52426 | 1.5024 | 46.1891 | 0.6837 | 1.5024 | 138.3984 | 64.8748 | 129.7496 | 73.5236 | 8.6488 | TRUE
elliptic | 0.5 | 11 | 0 | 0 | 0.86575 | 131.9403 | 1.8658 | 152.4 | 16.764 | 2.2975 | 5.2431 | 9.7824 | 0.049129 | 4.8652 | 0.99971 | 35.4184 | 0.52456 | 1.5033 | 46.1895 | 0.68409 | 1.5033 | 177.8612 | 64.8748 | 129.7496 | 112.9864 | 48.1116 | TRUE
circular | 1.1 | 11 | 0.15 | 22.86 | 0.26575 | 40.5003 | 1.2657 | 150.6757 | 16.5743 | 2.2715 | 5.2431 | 6.6365 | 0.049183 | 4.8652 | 1.0008 | 35.419 | 0.52513 | 1.5049 | 46.1902 | 0.68483 | 1.5049 | 120.6634 | 64.8748 | 129.7496 | 55.7886 | 9.0862 | FALSE
elliptic | 0.5 | 15 | 0.2 | 30.48 | 0.61575 | 93.8403 | 1.6158 | 149.3209 | 22.3981 | 3.0697 | 5.2431 | 8.4716 | 0.049229 | 4.8651 | 1.0017 | 35.4195 | 0.52562 | 1.5064 | 46.1909 | 0.68547 | 1.5064 | 112.9544 | 64.8748 | 129.7496 | 48.0796 | 16.7952 | FALSE
elliptic | 0.5 | 14 | 0.15 | 22.86 | 0.66575 | 101.4603 | 1.6658 | 150.6757 | 21.0946 | 2.891 | 5.2431 | 8.7337 | 0.049277 | 4.8651 | 1.0027 | 35.42 | 0.52615 | 1.5078 | 46.1916 | 0.68615 | 1.5078 | 124.7677 | 64.8748 | 129.7496 | 59.8929 | 4.9819 | FALSE
elliptic | 0.5 | 16 | 0.2 | 30.48 | 0.56575 | 86.2203 | 1.5657 | 149.3209 | 23.8913 | 3.2743 | 5.2431 | 8.2094 | 0.049311 | 4.865 | 1.0034 | 35.4204 | 0.5265 | 1.5089 | 46.192 | 0.68662 | 1.5089 | 102.6178 | 64.8748 | 129.7496 | 37.743 | 27.1318 | FALSE
elliptic | 0.5 | 18 | 0.1 | 15.24 | 0.46575 | 70.9803 | 1.4657 | 151.6361 | 27.2945 | 3.7407 | 5.2431 | 7.6851 | 0.049369 | 4.865 | 1.0046 | 35.421 | 0.52712 | 1.5107 | 46.1928 | 0.68743 | 1.5107 | 85.3902 | 64.8748 | 129.7496 | 20.5154 | 44.3594 | FALSE
circular | 1.1 | 11 | 0.1 | 15.24 | 0.26575 | 40.5003 | 1.2657 | 151.6361 | 16.68 | 2.286 | 5.2431 | 6.6365 | 0.049496 | 4.8649 | 1.0072 | 35.4224 | 0.52849 | 1.5146 | 46.1946 | 0.68921 | 1.5146 | 120.6634 | 64.8748 | 129.7496 | 55.7886 | 9.0862 | FALSE
elliptic | 0.5 | 17 | 0.15 | 22.86 | 0.51575 | 78.6003 | 1.5157 | 150.6757 | 25.6149 | 3.5105 | 5.2431 | 7.9473 | 0.049546 | 4.8648 | 1.0082 | 35.4229 | 0.52902 | 1.5161 | 46.1953 | 0.6899 | 1.5161 | 93.4973 | 64.8748 | 129.7496 | 28.6225 | 36.2523 | FALSE
elliptic | 0.5 | 18 | 0.05 | 7.62 | 0.46575 | 70.9803 | 1.4657 | 152.2094 | 27.3977 | 3.7549 | 5.2431 | 7.6851 | 0.049555 | 4.8648 | 1.0084 | 35.423 | 0.52912 | 1.5164 | 46.1955 | 0.69003 | 1.5164 | 85.3902 | 64.8748 | 129.7496 | 20.5154 | 44.3594 | FALSE
elliptic | 0.5 | 14 | 0.1 | 15.24 | 0.66575 | 101.4603 | 1.6658 | 151.6361 | 21.2291 | 2.9094 | 5.2431 | 8.7337 | 0.049591 | 4.8648 | 1.0091 | 35.4234 | 0.52951 | 1.5175 | 46.196 | 0.69054 | 1.5175 | 124.7677 | 64.8748 | 129.7496 | 59.8929 | 4.9819 | FALSE
elliptic | 0.5 | 18 | 0 | 0 | 0.46575 | 70.9803 | 1.4657 | 152.4 | 27.432 | 3.7596 | 5.2431 | 7.6851 | 0.049617 | 4.8647 | 1.0096 | 35.4237 | 0.52979 | 1.5183 | 46.1963 | 0.6909 | 1.5183 | 85.3902 | 64.8748 | 129.7496 | 20.5154 | 44.3594 | FALSE
elliptic | 0.5 | 15 | 0.15 | 22.86 | 0.61575 | 93.8403 | 1.6158 | 150.6757 | 22.6014 | 3.0975 | 5.2431 | 8.4716 | 0.049675 | 4.8647 | 1.0108 | 35.4243 | 0.53041 | 1.5201 | 46.1971 | 0.69171 | 1.5201 | 112.9544 | 64.8748 | 129.7496 | 48.0796 | 16.7952 | FALSE
circular | 1.1 | 11 | 0.05 | 7.62 | 0.26575 | 40.5003 | 1.2657 | 152.2094 | 16.743 | 2.2946 | 5.2431 | 6.6365 | 0.049683 | 4.8647 | 1.011 | 35.4244 | 0.53049 | 1.5203 | 46.1972 | 0.69182 | 1.5203 | 120.6634 | 64.8748 | 129.7496 | 55.7886 | 9.0862 | FALSE
elliptic | 0.5 | 12 | 0.2 | 30.48 | 0.81575 | 124.3203 | 1.8157 | 149.3209 | 17.9185 | 2.4557 | 5.2431 | 9.5202 | 0.049736 | 4.8646 | 1.0121 | 35.4249 | 0.53106 | 1.5219 | 46.198 | 0.69255 | 1.5219 | 158.6701 | 64.8748 | 129.7496 | 93.7953 | 28.9205 | FALSE
circular | 1.1 | 11 | 0 | 0 | 0.26575 | 40.5003 | 1.2657 | 152.4 | 16.764 | 2.2975 | 5.2431 | 6.6365 | 0.049745 | 4.8646 | 1.0122 | 35.425 | 0.53116 | 1.5222 | 46.1981 | 0.69269 | 1.5222 | 120.6634 | 64.8748 | 129.7496 | 55.7886 | 9.0862 | FALSE
elliptic | 0.5 | 16 | 0.15 | 22.86 | 0.56575 | 86.2203 | 1.5657 | 150.6757 | 24.1081 | 3.304 | 5.2431 | 8.2094 | 0.049758 | 4.8646 | 1.0125 | 35.4252 | 0.53129 | 1.5226 | 46.1983 | 0.69287 | 1.5226 | 102.6178 | 64.8748 | 129.7496 | 37.743 | 27.1318 | FALSE
elliptic | 0.5 | 14 | 0.05 | 7.62 | 0.66575 | 101.4603 | 1.6658 | 152.2094 | 21.3093 | 2.9204 | 5.2431 | 8.7337 | 0.049779 | 4.8646 | 1.0129 | 35.4254 | 0.53152 | 1.5232 | 46.1986 | 0.69315 | 1.5232 | 124.7677 | 64.8748 | 129.7496 | 59.8929 | 4.9819 | FALSE
elliptic | 0.5 | 14 | 0 | 0 | 0.66575 | 101.4603 | 1.6658 | 152.4 | 21.336 | 2.9241 | 5.2431 | 8.7337 | 0.049841 | 4.8645 | 1.0142 | 35.4261 | 0.53218 | 1.5251 | 46.1994 | 0.69403 | 1.5251 | 124.7677 | 64.8748 | 129.7496 | 59.8929 | 4.9819 | FALSE
elliptic | 0.5 | 17 | 0.1 | 15.24 | 0.51575 | 78.6003 | 1.5157 | 151.6361 | 25.7781 | 3.5329 | 5.2431 | 7.9473 | 0.049861 | 4.8645 | 1.0146 | 35.4263 | 0.5324 | 1.5258 | 46.1997 | 0.6943 | 1.5258 | 93.4973 | 64.8748 | 129.7496 | 28.6225 | 36.2523 | FALSE
elliptic | 0.5 | 15 | 0.1 | 15.24 | 0.61575 | 93.8403 | 1.6158 | 151.6361 | 22.7454 | 3.1173 | 5.2431 | 8.4716 | 0.049992 | 4.8644 | 1.0173 | 35.4277 | 0.53379 | 1.5298 | 46.2015 | 0.69613 | 1.5298 | 112.9544 | 64.8748 | 129.7496 | 48.0796 | 16.7952 | FALSE
elliptic | 0.5 | 17 | 0.05 | 7.62 | 0.51575 | 78.6003 | 1.5157 | 152.2094 | 25.8756 | 3.5463 | 5.2431 | 7.9473 | 0.05005 | 4.8643 | 1.0184 | 35.4283 | 0.53442 | 1.5315 | 46.2024 | 0.69694 | 1.5315 | 93.4973 | 64.8748 | 129.7496 | 28.6225 | 36.2523 | FALSE
elliptic | 0.5 | 16 | 0.1 | 15.24 | 0.56575 | 86.2203 | 1.5657 | 151.6361 | 24.2618 | 3.3251 | 5.2431 | 8.2094 | 0.050075 | 4.8643 | 1.019 | 35.4286 | 0.53469 | 1.5323 | 46.2027 | 0.69729 | 1.5323 | 102.6178 | 64.8748 | 129.7496 | 37.743 | 27.1318 | FALSE
elliptic | 0.5 | 17 | 0 | 0 | 0.51575 | 78.6003 | 1.5157 | 152.4 | 25.908 | 3.5507 | 5.2431 | 7.9473 | 0.050112 | 4.8642 | 1.0197 | 35.429 | 0.53509 | 1.5335 | 46.2032 | 0.69781 | 1.5335 | 93.4973 | 64.8748 | 129.7496 | 28.6225 | 36.2523 | FALSE
elliptic | 0.5 | 15 | 0.05 | 7.62 | 0.61575 | 93.8403 | 1.6158 | 152.2094 | 22.8314 | 3.1291 | 5.2431 | 8.4716 | 0.050181 | 4.8642 | 1.0211 | 35.4297 | 0.53582 | 1.5356 | 46.2042 | 0.69876 | 1.5356 | 112.9544 | 64.8748 | 129.7496 | 48.0796 | 16.7952 | FALSE
elliptic | 0.5 | 12 | 0.15 | 22.86 | 0.81575 | 124.3203 | 1.8157 | 150.6757 | 18.0811 | 2.478 | 5.2431 | 9.5202 | 0.050187 | 4.8642 | 1.0212 | 35.4298 | 0.53589 | 1.5358 | 46.2043 | 0.69885 | 1.5358 | 158.6701 | 64.8748 | 129.7496 | 93.7953 | 28.9205 | FALSE
elliptic | 0.5 | 15 | 0 | 0 | 0.61575 | 93.8403 | 1.6158 | 152.4 | 22.86 | 3.133 | 5.2431 | 8.4716 | 0.050244 | 4.8641 | 1.0224 | 35.4304 | 0.53649 | 1.5375 | 46.2051 | 0.69964 | 1.5375 | 112.9544 | 64.8748 | 129.7496 | 48.0796 | 16.7952 | FALSE
elliptic | 0.5 | 16 | 0.05 | 7.62 | 0.56575 | 86.2203 | 1.5657 | 152.2094 | 24.3535 | 3.3377 | 5.2431 | 8.2094 | 0.050265 | 4.8641 | 1.0228 | 35.4306 | 0.53672 | 1.5381 | 46.2054 | 0.69994 | 1.5381 | 102.6178 | 64.8748 | 129.7496 | 37.743 | 27.1318 | FALSE
elliptic | 0.5 | 16 | 0 | 0 | 0.56575 | 86.2203 | 1.5657 | 152.4 | 24.384 | 3.3418 | 5.2431 | 8.2094 | 0.050328 | 4.864 | 1.0241 | 35.4313 | 0.53739 | 1.5401 | 46.2062 | 0.70081 | 1.5401 | 102.6178 | 64.8748 | 129.7496 | 37.743 | 27.1318 | FALSE
elliptic | 0.5 | 20 | 0.2 | 30.48 | 0.41575 | 63.3603 | 1.4158 | 149.3209 | 29.8642 | 4.0929 | 5.2431 | 7.423 | 0.050394 | 4.864 | 1.0254 | 35.432 | 0.5381 | 1.5421 | 46.2072 | 0.70174 | 1.5421 | 74.2296 | 64.8748 | 129.7496 | 9.3548 | 55.52 | FALSE
elliptic | 0.5 | 12 | 0.1 | 15.24 | 0.81575 | 124.3203 | 1.8157 | 151.6361 | 18.1963 | 2.4938 | 5.2431 | 9.5202 | 0.050507 | 4.8639 | 1.0277 | 35.4332 | 0.53931 | 1.5456 | 46.2087 | 0.70332 | 1.5456 | 158.6701 | 64.8748 | 129.7496 | 93.7953 | 28.9205 | FALSE
elliptic | 0.5 | 12 | 0.05 | 7.62 | 0.81575 | 124.3203 | 1.8157 | 152.2094 | 18.2651 | 2.5032 | 5.2431 | 9.5202 | 0.050698 | 4.8637 | 1.0316 | 35.4352 | 0.54136 | 1.5514 | 46.2114 | 0.70599 | 1.5514 | 158.6701 | 64.8748 | 129.7496 | 93.7953 | 28.9205 | FALSE
elliptic | 0.5 | 11 | 0.2 | 30.48 | 0.91575 | 139.5603 | 1.9158 | 149.3209 | 16.4253 | 2.2511 | 5.2431 | 10.0445 | 0.050751 | 4.8636 | 1.0327 | 35.4358 | 0.54193 | 1.5531 | 46.2121 | 0.70673 | 1.5531 | 182.6277 | 64.8748 | 129.7496 | 117.7529 | 52.8781 | FALSE
elliptic | 0.5 | 12 | 0 | 0 | 0.81575 | 124.3203 | 1.8157 | 152.4 | 18.288 | 2.5064 | 5.2431 | 9.5202 | 0.050762 | 4.8636 | 1.0329 | 35.4359 | 0.54203 | 1.5534 | 46.2123 | 0.70687 | 1.5534 | 158.6701 | 64.8748 | 129.7496 | 93.7953 | 28.9205 | FALSE
elliptic | 0.5 | 20 | 0.15 | 22.86 | 0.41575 | 63.3603 | 1.4158 | 150.6757 | 30.1351 | 4.13 | 5.2431 | 7.423 | 0.050851 | 4.8635 | 1.0348 | 35.4369 | 0.543 | 1.5561 | 46.2135 | 0.70813 | 1.5561 | 74.2296 | 64.8748 | 129.7496 | 9.3548 | 55.52 | FALSE
elliptic | 0.5 | 13 | 0.2 | 30.48 | 0.76575 | 116.7003 | 1.7658 | 149.3209 | 19.4117 | 2.6604 | 5.2431 | 9.2581 | 0.050954 | 4.8634 | 1.0368 | 35.438 | 0.5441 | 1.5593 | 46.215 | 0.70956 | 1.5593 | 142.4316 | 64.8748 | 129.7496 | 77.5568 | 12.682 | FALSE
elliptic | 0.5 | 20 | 0.1 | 15.24 | 0.41575 | 63.3603 | 1.4158 | 151.6361 | 30.3272 | 4.1564 | 5.2431 | 7.423 | 0.051176 | 4.8632 | 1.0413 | 35.4403 | 0.54647 | 1.5661 | 46.2181 | 0.71265 | 1.5661 | 74.2296 | 64.8748 | 129.7496 | 9.3548 | 55.52 | FALSE
elliptic | 0.5 | 11 | 0.15 | 22.86 | 0.91575 | 139.5603 | 1.9158 | 150.6757 | 16.5743 | 2.2715 | 5.2431 | 10.0445 | 0.051212 | 4.8631 | 1.0421 | 35.4407 | 0.54686 | 1.5672 | 46.2186 | 0.71316 | 1.5672 | 182.6277 | 64.8748 | 129.7496 | 117.7529 | 52.8781 | FALSE
elliptic | 0.5 | 19 | 0.2 | 30.48 | 0.46575 | 70.9803 | 1.4657 | 149.3209 | 28.371 | 3.8883 | 5.2431 | 7.6851 | 0.051316 | 4.863 | 1.0442 | 35.4419 | 0.54797 | 1.5704 | 46.22 | 0.71461 | 1.5704 | 80.8959 | 64.8748 | 129.7496 | 16.0211 | 48.8537 | FALSE
elliptic | 0.5 | 20 | 0.05 | 7.62 | 0.41575 | 63.3603 | 1.4158 | 152.2094 | 30.4419 | 4.1721 | 5.2431 | 7.423 | 0.051369 | 4.863 | 1.0453 | 35.4424 | 0.54854 | 1.572 | 46.2208 | 0.71535 | 1.572 | 74.2296 | 64.8748 | 129.7496 | 9.3548 | 55.52 | FALSE
elliptic | 0.5 | 13 | 0.15 | 22.86 | 0.76575 | 116.7003 | 1.7658 | 150.6757 | 19.5878 | 2.6845 | 5.2431 | 9.2581 | 0.051416 | 4.8629 | 1.0462 | 35.4429 | 0.54905 | 1.5735 | 46.2214 | 0.71602 | 1.5735 | 142.4316 | 64.8748 | 129.7496 | 77.5568 | 12.682 | FALSE
elliptic | 0.5 | 20 | 0 | 0 | 0.41575 | 63.3603 | 1.4158 | 152.4 | 30.48 | 4.1773 | 5.2431 | 7.423 | 0.051433 | 4.8629 | 1.0466 | 35.4431 | 0.54923 | 1.574 | 46.2217 | 0.71625 | 1.574 | 74.2296 | 64.8748 | 129.7496 | 9.3548 | 55.52 | FALSE
elliptic | 0.5 | 11 | 0.1 | 15.24 | 0.91575 | 139.5603 | 1.9158 | 151.6361 | 16.68 | 2.286 | 5.2431 | 10.0445 | 0.051538 | 4.8628 | 1.0487 | 35.4442 | 0.55035 | 1.5772 | 46.2231 | 0.71772 | 1.5772 | 182.6277 | 64.8748 | 129.7496 | 117.7529 | 52.8781 | FALSE
elliptic | 0.5 | 11 | 0.05 | 7.62 | 0.91575 | 139.5603 | 1.9158 | 152.2094 | 16.743 | 2.2946 | 5.2431 | 10.0445 | 0.051733 | 4.8626 | 1.0527 | 35.4463 | 0.55244 | 1.5832 | 46.2259 | 0.72044 | 1.5832 | 182.6277 | 64.8748 | 129.7496 | 117.7529 | 52.8781 | FALSE
elliptic | 0.5 | 13 | 0.1 | 15.24 | 0.76575 | 116.7003 | 1.7658 | 151.6361 | 19.7127 | 2.7016 | 5.2431 | 9.2581 | 0.051744 | 4.8626 | 1.0529 | 35.4464 | 0.55255 | 1.5835 | 46.226 | 0.72059 | 1.5835 | 142.4316 | 64.8748 | 129.7496 | 77.5568 | 12.682 | FALSE
elliptic | 0.5 | 19 | 0.15 | 22.86 | 0.46575 | 70.9803 | 1.4657 | 150.6757 | 28.6284 | 3.9235 | 5.2431 | 7.6851 | 0.051781 | 4.8626 | 1.0537 | 35.4468 | 0.55295 | 1.5847 | 46.2265 | 0.72111 | 1.5847 | 80.8959 | 64.8748 | 129.7496 | 16.0211 | 48.8537 | FALSE
elliptic | 0.5 | 11 | 0 | 0 | 0.91575 | 139.5603 | 1.9158 | 152.4 | 16.764 | 2.2975 | 5.2431 | 10.0445 | 0.051798 | 4.8626 | 1.054 | 35.447 | 0.55313 | 1.5852 | 46.2268 | 0.72134 | 1.5852 | 182.6277 | 64.8748 | 129.7496 | 117.7529 | 52.8781 | FALSE
elliptic | 0.5 | 14 | 0.2 | 30.48 | 0.71575 | 109.0803 | 1.7158 | 149.3209 | 20.9049 | 2.865 | 5.2431 | 8.9959 | 0.05181 | 4.8625 | 1.0543 | 35.4471 | 0.55326 | 1.5855 | 46.2269 | 0.72151 | 1.5855 | 128.5128 | 64.8748 | 129.7496 | 63.638 | 1.2368 | FALSE
elliptic | 0.5 | 13 | 0.05 | 7.62 | 0.76575 | 116.7003 | 1.7658 | 152.2094 | 19.7872 | 2.7118 | 5.2431 | 9.2581 | 0.05194 | 4.8624 | 1.0569 | 35.4485 | 0.55465 | 1.5895 | 46.2287 | 0.72332 | 1.5895 | 142.4316 | 64.8748 | 129.7496 | 77.5568 | 12.682 | FALSE
elliptic | 0.5 | 18 | 0.2 | 30.48 | 0.51575 | 78.6003 | 1.5157 | 149.3209 | 26.8778 | 3.6836 | 5.2431 | 7.9473 | 0.051988 | 4.8624 | 1.0579 | 35.4491 | 0.55517 | 1.591 | 46.2294 | 0.724 | 1.591 | 88.303 | 64.8748 | 129.7496 | 23.4282 | 41.4466 | FALSE
elliptic | 0.5 | 13 | 0 | 0 | 0.76575 | 116.7003 | 1.7658 | 152.4 | 19.812 | 2.7152 | 5.2431 | 9.2581 | 0.052005 | 4.8624 | 1.0582 | 35.4492 | 0.55535 | 1.5915 | 46.2296 | 0.72423 | 1.5915 | 142.4316 | 64.8748 | 129.7496 | 77.5568 | 12.682 | FALSE
elliptic | 0.5 | 19 | 0.1 | 15.24 | 0.46575 | 70.9803 | 1.4657 | 151.6361 | 28.8109 | 3.9485 | 5.2431 | 7.6851 | 0.052111 | 4.8622 | 1.0604 | 35.4504 | 0.55649 | 1.5948 | 46.2311 | 0.72572 | 1.5948 | 80.8959 | 64.8748 | 129.7496 | 16.0211 | 48.8537 | FALSE
elliptic | 0.5 | 14 | 0.15 | 22.86 | 0.71575 | 109.0803 | 1.7158 | 150.6757 | 21.0946 | 2.891 | 5.2431 | 8.9959 | 0.05228 | 4.8621 | 1.0638 | 35.4522 | 0.55829 | 1.6 | 46.2335 | 0.72807 | 1.6 | 128.5128 | 64.8748 | 129.7496 | 63.638 | 1.2368 | FALSE
elliptic | 0.5 | 19 | 0.05 | 7.62 | 0.46575 | 70.9803 | 1.4657 | 152.2094 | 28.9198 | 3.9635 | 5.2431 | 7.6851 | 0.052308 | 4.862 | 1.0644 | 35.4525 | 0.5586 | 1.6008 | 46.2339 | 0.72847 | 1.6008 | 80.8959 | 64.8748 | 129.7496 | 16.0211 | 48.8537 | FALSE
elliptic | 0.5 | 15 | 0.2 | 30.48 | 0.66575 | 101.4603 | 1.6658 | 149.3209 | 22.3981 | 3.0697 | 5.2431 | 8.7337 | 0.052322 | 4.862 | 1.0647 | 35.4526 | 0.55875 | 1.6013 | 46.2341 | 0.72867 | 1.6013 | 116.4499 | 64.8748 | 129.7496 | 51.5751 | 13.2997 | FALSE
elliptic | 0.5 | 19 | 0 | 0 | 0.46575 | 70.9803 | 1.4657 | 152.4 | 28.956 | 3.9684 | 5.2431 | 7.6851 | 0.052374 | 4.862 | 1.0657 | 35.4532 | 0.5593 | 1.6029 | 46.2348 | 0.72938 | 1.6029 | 80.8959 | 64.8748 | 129.7496 | 16.0211 | 48.8537 | FALSE
elliptic | 0.5 | 17 | 0.2 | 30.48 | 0.56575 | 86.2203 | 1.5657 | 149.3209 | 25.3846 | 3.479 | 5.2431 | 8.2094 | 0.052393 | 4.862 | 1.0661 | 35.4534 | 0.5595 | 1.6034 | 46.2351 | 0.72965 | 1.6034 | 96.5815 | 64.8748 | 129.7496 | 31.7067 | 33.1681 | FALSE
elliptic | 0.5 | 18 | 0.15 | 22.86 | 0.51575 | 78.6003 | 1.5157 | 150.6757 | 27.1216 | 3.717 | 5.2431 | 7.9473 | 0.05246 | 4.8619 | 1.0675 | 35.4541 | 0.56022 | 1.6055 | 46.236 | 0.73059 | 1.6055 | 88.303 | 64.8748 | 129.7496 | 23.4282 | 41.4466 | FALSE
elliptic | 0.5 | 16 | 0.2 | 30.48 | 0.61575 | 93.8403 | 1.6158 | 149.3209 | 23.8913 | 3.2743 | 5.2431 | 8.4716 | 0.05251 | 4.8618 | 1.0685 | 35.4546 | 0.56076 | 1.607 | 46.2367 | 0.73129 | 1.607 | 105.8948 | 64.8748 | 129.7496 | 41.02 | 23.8548 | FALSE
elliptic | 0.5 | 12 | 0.2 | 30.48 | 0.86575 | 131.9403 | 1.8658 | 149.3209 | 17.9185 | 2.4557 | 5.2431 | 9.7824 | 0.052513 | 4.8618 | 1.0686 | 35.4547 | 0.56078 | 1.6071 | 46.2367 | 0.73132 | 1.6071 | 163.0394 | 64.8748 | 129.7496 | 98.1646 | 33.2898 | FALSE
elliptic | 0.5 | 14 | 0.1 | 15.24 | 0.71575 | 109.0803 | 1.7158 | 151.6361 | 21.2291 | 2.9094 | 5.2431 | 8.9959 | 0.052613 | 4.8617 | 1.0706 | 35.4557 | 0.56186 | 1.6102 | 46.2381 | 0.73273 | 1.6102 | 128.5128 | 64.8748 | 129.7496 | 63.638 | 1.2368 | FALSE
circular | 1.1 | 11 | 0.2 | 30.48 | 0.31575 | 48.1203 | 1.3157 | 149.3209 | 16.4253 | 2.2511 | 5.2431 | 6.8986 | 0.052667 | 4.8617 | 1.0717 | 35.4563 | 0.56244 | 1.6118 | 46.2389 | 0.73348 | 1.6118 | 125.4299 | 64.8748 | 129.7496 | 60.5551 | 4.3197 | FALSE
elliptic | 0.5 | 18 | 0.1 | 15.24 | 0.51575 | 78.6003 | 1.5157 | 151.6361 | 27.2945 | 3.7407 | 5.2431 | 7.9473 | 0.052794 | 4.8616 | 1.0743 | 35.4577 | 0.5638 | 1.6158 | 46.2407 | 0.73525 | 1.6158 | 88.303 | 64.8748 | 129.7496 | 23.4282 | 41.4466 | FALSE
elliptic | 0.5 | 15 | 0.15 | 22.86 | 0.66575 | 101.4603 | 1.6658 | 150.6757 | 22.6014 | 3.0975 | 5.2431 | 8.7337 | 0.052797 | 4.8616 | 1.0743 | 35.4577 | 0.56383 | 1.6158 | 46.2407 | 0.7353 | 1.6158 | 116.4499 | 64.8748 | 129.7496 | 51.5751 | 13.2997 | FALSE
elliptic | 0.5 | 14 | 0.05 | 7.62 | 0.71575 | 109.0803 | 1.7158 | 152.2094 | 21.3093 | 2.9204 | 5.2431 | 8.9959 | 0.052812 | 4.8615 | 1.0747 | 35.4579 | 0.56399 | 1.6163 | 46.2409 | 0.7355 | 1.6163 | 128.5128 | 64.8748 | 129.7496 | 63.638 | 1.2368 | FALSE
elliptic | 0.5 | 17 | 0.15 | 22.86 | 0.56575 | 86.2203 | 1.5657 | 150.6757 | 25.6149 | 3.5105 | 5.2431 | 8.2094 | 0.052868 | 4.8615 | 1.0758 | 35.4585 | 0.56459 | 1.618 | 46.2417 | 0.73629 | 1.618 | 96.5815 | 64.8748 | 129.7496 | 31.7067 | 33.1681 | FALSE
elliptic | 0.5 | 14 | 0 | 0 | 0.71575 | 109.0803 | 1.7158 | 152.4 | 21.336 | 2.9241 | 5.2431 | 8.9959 | 0.052878 | 4.8615 | 1.076 | 35.4586 | 0.5647 | 1.6183 | 46.2418 | 0.73643 | 1.6183 | 128.5128 | 64.8748 | 129.7496 | 63.638 | 1.2368 | FALSE
elliptic | 0.5 | 16 | 0.15 | 22.86 | 0.61575 | 93.8403 | 1.6158 | 150.6757 | 24.1081 | 3.304 | 5.2431 | 8.4716 | 0.052987 | 4.8614 | 1.0782 | 35.4597 | 0.56586 | 1.6217 | 46.2434 | 0.73794 | 1.6217 | 105.8948 | 64.8748 | 129.7496 | 41.02 | 23.8548 | FALSE
elliptic | 0.5 | 12 | 0.15 | 22.86 | 0.86575 | 131.9403 | 1.8658 | 150.6757 | 18.0811 | 2.478 | 5.2431 | 9.7824 | 0.052989 | 4.8614 | 1.0783 | 35.4598 | 0.56589 | 1.6217 | 46.2434 | 0.73798 | 1.6217 | 163.0394 | 64.8748 | 129.7496 | 98.1646 | 33.2898 | FALSE
elliptic | 0.5 | 18 | 0.05 | 7.62 | 0.51575 | 78.6003 | 1.5157 | 152.2094 | 27.3977 | 3.7549 | 5.2431 | 7.9473 | 0.052994 | 4.8614 | 1.0783 | 35.4598 | 0.56594 | 1.6219 | 46.2435 | 0.73804 | 1.6219 | 88.303 | 64.8748 | 129.7496 | 23.4282 | 41.4466 | FALSE
elliptic | 0.5 | 18 | 0 | 0 | 0.51575 | 78.6003 | 1.5157 | 152.4 | 27.432 | 3.7596 | 5.2431 | 7.9473 | 0.05306 | 4.8613 | 1.0797 | 35.4605 | 0.56665 | 1.6239 | 46.2444 | 0.73897 | 1.6239 | 88.303 | 64.8748 | 129.7496 | 23.4282 | 41.4466 | FALSE
elliptic | 0.5 | 15 | 0.1 | 15.24 | 0.66575 | 101.4603 | 1.6658 | 151.6361 | 22.7454 | 3.1173 | 5.2431 | 8.7337 | 0.053134 | 4.8612 | 1.0812 | 35.4613 | 0.56743 | 1.6262 | 46.2454 | 0.73999 | 1.6262 | 116.4499 | 64.8748 | 129.7496 | 51.5751 | 13.2997 | FALSE
circular | 1.1 | 11 | 0.15 | 22.86 | 0.31575 | 48.1203 | 1.3157 | 150.6757 | 16.5743 | 2.2715 | 5.2431 | 6.8986 | 0.053145 | 4.8612 | 1.0814 | 35.4614 | 0.56755 | 1.6265 | 46.2456 | 0.74015 | 1.6265 | 125.4299 | 64.8748 | 129.7496 | 60.5551 | 4.3197 | FALSE
circular | 1.1 | 12 | 0.2 | 30.48 | 0.26575 | 40.5003 | 1.2657 | 149.3209 | 17.9185 | 2.4557 | 5.2431 | 6.6365 | 0.053171 | 4.8612 | 1.082 | 35.4617 | 0.56784 | 1.6273 | 46.2459 | 0.74052 | 1.6273 | 110.6081 | 64.8748 | 129.7496 | 45.7333 | 19.1415 | FALSE
elliptic | 0.5 | 17 | 0.1 | 15.24 | 0.56575 | 86.2203 | 1.5657 | 151.6361 | 25.7781 | 3.5329 | 5.2431 | 8.2094 | 0.053205 | 4.8612 | 1.0826 | 35.4621 | 0.5682 | 1.6284 | 46.2464 | 0.74099 | 1.6284 | 96.5815 | 64.8748 | 129.7496 | 31.7067 | 33.1681 | FALSE
elliptic | 0.5 | 16 | 0.1 | 15.24 | 0.61575 | 93.8403 | 1.6158 | 151.6361 | 24.2618 | 3.3251 | 5.2431 | 8.4716 | 0.053325 | 4.861 | 1.0851 | 35.4634 | 0.56948 | 1.632 | 46.2481 | 0.74266 | 1.632 | 105.8948 | 64.8748 | 129.7496 | 41.02 | 23.8548 | FALSE
elliptic | 0.5 | 12 | 0.1 | 15.24 | 0.86575 | 131.9403 | 1.8658 | 151.6361 | 18.1963 | 2.4938 | 5.2431 | 9.7824 | 0.053327 | 4.861 | 1.0851 | 35.4634 | 0.5695 | 1.6321 | 46.2481 | 0.74269 | 1.6321 | 163.0394 | 64.8748 | 129.7496 | 98.1646 | 33.2898 | FALSE
elliptic | 0.5 | 15 | 0.05 | 7.62 | 0.66575 | 101.4603 | 1.6658 | 152.2094 | 22.8314 | 3.1291 | 5.2431 | 8.7337 | 0.053335 | 4.861 | 1.0853 | 35.4635 | 0.56958 | 1.6323 | 46.2482 | 0.7428 | 1.6323 | 116.4499 | 64.8748 | 129.7496 | 51.5751 | 13.2997 | FALSE
elliptic | 0.5 | 15 | 0 | 0 | 0.66575 | 101.4603 | 1.6658 | 152.4 | 22.86 | 3.133 | 5.2431 | 8.7337 | 0.053401 | 4.861 | 1.0866 | 35.4642 | 0.5703 | 1.6344 | 46.2491 | 0.74373 | 1.6344 | 116.4499 | 64.8748 | 129.7496 | 51.5751 | 13.2997 | FALSE
elliptic | 0.5 | 17 | 0.05 | 7.62 | 0.56575 | 86.2203 | 1.5657 | 152.2094 | 25.8756 | 3.5463 | 5.2431 | 8.2094 | 0.053406 | 4.861 | 1.0867 | 35.4642 | 0.57035 | 1.6345 | 46.2492 | 0.7438 | 1.6345 | 96.5815 | 64.8748 | 129.7496 | 31.7067 | 33.1681 | FALSE
elliptic | 0.5 | 11 | 0.2 | 30.48 | 0.96575 | 147.1803 | 1.9658 | 149.3209 | 16.4253 | 2.2511 | 5.2431 | 10.3067 | 0.053435 | 4.8609 | 1.0873 | 35.4645 | 0.57066 | 1.6354 | 46.2496 | 0.7442 | 1.6354 | 187.3941 | 64.8748 | 129.7496 | 122.5193 | 57.6445 | FALSE
elliptic | 0.5 | 17 | 0 | 0 | 0.56575 | 86.2203 | 1.5657 | 152.4 | 25.908 | 3.5507 | 5.2431 | 8.2094 | 0.053473 | 4.8609 | 1.0881 | 35.465 | 0.57107 | 1.6366 | 46.2502 | 0.74473 | 1.6366 | 96.5815 | 64.8748 | 129.7496 | 31.7067 | 33.1681 | FALSE
circular | 1.1 | 11 | 0.1 | 15.24 | 0.31575 | 48.1203 | 1.3157 | 151.6361 | 16.68 | 2.286 | 5.2431 | 6.8986 | 0.053484 | 4.8609 | 1.0883 | 35.4651 | 0.57118 | 1.6369 | 46.2503 | 0.74488 | 1.6369 | 125.4299 | 64.8748 | 129.7496 | 60.5551 | 4.3197 | FALSE
elliptic | 0.5 | 16 | 0.05 | 7.62 | 0.61575 | 93.8403 | 1.6158 | 152.2094 | 24.3535 | 3.3377 | 5.2431 | 8.4716 | 0.053526 | 4.8608 | 1.0892 | 35.4655 | 0.57164 | 1.6382 | 46.2509 | 0.74548 | 1.6382 | 105.8948 | 64.8748 | 129.7496 | 41.02 | 23.8548 | FALSE
elliptic | 0.5 | 12 | 0.05 | 7.62 | 0.86575 | 131.9403 | 1.8658 | 152.2094 | 18.2651 | 2.5032 | 5.2431 | 9.7824 | 0.053529 | 4.8608 | 1.0892 | 35.4655 | 0.57166 | 1.6383 | 46.2509 | 0.74551 | 1.6383 | 163.0394 | 64.8748 | 129.7496 | 98.1646 | 33.2898 | FALSE
elliptic | 0.5 | 16 | 0 | 0 | 0.61575 | 93.8403 | 1.6158 | 152.4 | 24.384 | 3.3418 | 5.2431 | 8.4716 | 0.053593 | 4.8608 | 1.0905 | 35.4662 | 0.57235 | 1.6403 | 46.2518 | 0.74641 | 1.6403 | 105.8948 | 64.8748 | 129.7496 | 41.02 | 23.8548 | FALSE
elliptic | 0.5 | 12 | 0 | 0 | 0.86575 | 131.9403 | 1.8658 | 152.4 | 18.288 | 2.5064 | 5.2431 | 9.7824 | 0.053596 | 4.8608 | 1.0906 | 35.4663 | 0.57238 | 1.6403 | 46.2519 | 0.74645 | 1.6403 | 163.0394 | 64.8748 | 129.7496 | 98.1646 | 33.2898 | FALSE
circular | 1.1 | 12 | 0.15 | 22.86 | 0.26575 | 40.5003 | 1.2657 | 150.6757 | 18.0811 | 2.478 | 5.2431 | 6.6365 | 0.053654 | 4.8607 | 1.0918 | 35.4669 | 0.573 | 1.6421 | 46.2527 | 0.74726 | 1.6421 | 110.6081 | 64.8748 | 129.7496 | 45.7333 | 19.1415 | FALSE
circular | 1.1 | 11 | 0.05 | 7.62 | 0.31575 | 48.1203 | 1.3157 | 152.2094 | 16.743 | 2.2946 | 5.2431 | 6.8986 | 0.053686 | 4.8607 | 1.0924 | 35.4672 | 0.57335 | 1.6431 | 46.2531 | 0.74771 | 1.6431 | 125.4299 | 64.8748 | 129.7496 | 60.5551 | 4.3197 | FALSE
circular | 1.1 | 11 | 0 | 0 | 0.31575 | 48.1203 | 1.3157 | 152.4 | 16.764 | 2.2975 | 5.2431 | 6.8986 | 0.053753 | 4.8606 | 1.0938 | 35.4679 | 0.57407 | 1.6452 | 46.2541 | 0.74864 | 1.6452 | 125.4299 | 64.8748 | 129.7496 | 60.5551 | 4.3197 | FALSE
elliptic | 0.5 | 13 | 0.2 | 30.48 | 0.81575 | 124.3203 | 1.8157 | 149.3209 | 19.4117 | 2.6604 | 5.2431 | 9.5202 | 0.053881 | 4.8605 | 1.0964 | 35.4693 | 0.57543 | 1.6491 | 46.2558 | 0.75042 | 1.6491 | 146.4648 | 64.8748 | 129.7496 | 81.59 | 16.7152 | FALSE
elliptic | 0.5 | 11 | 0.15 | 22.86 | 0.96575 | 147.1803 | 1.9658 | 150.6757 | 16.5743 | 2.2715 | 5.2431 | 10.3067 | 0.05392 | 4.8604 | 1.0972 | 35.4697 | 0.57585 | 1.6503 | 46.2564 | 0.75097 | 1.6503 | 187.3941 | 64.8748 | 129.7496 | 122.5193 | 57.6445 | FALSE
circular | 1.1 | 12 | 0.1 | 15.24 | 0.26575 | 40.5003 | 1.2657 | 151.6361 | 18.1963 | 2.4938 | 5.2431 | 6.6365 | 0.053996 | 4.8604 | 1.0987 | 35.4705 | 0.57666 | 1.6526 | 46.2574 | 0.75203 | 1.6526 | 110.6081 | 64.8748 | 129.7496 | 45.7333 | 19.1415 | FALSE
elliptic | 0.5 | 20 | 0.2 | 30.48 | 0.46575 | 70.9803 | 1.4657 | 149.3209 | 29.8642 | 4.0929 | 5.2431 | 7.6851 | 0.054017 | 4.8603 | 1.0992 | 35.4708 | 0.57689 | 1.6533 | 46.2577 | 0.75232 | 1.6533 | 76.8511 | 64.8748 | 129.7496 | 11.9763 | 52.8985 | FALSE
circular | 1.1 | 12 | 0.05 | 7.62 | 0.26575 | 40.5003 | 1.2657 | 152.2094 | 18.2651 | 2.5032 | 5.2431 | 6.6365 | 0.0542 | 4.8602 | 1.1029 | 35.4727 | 0.57885 | 1.6589 | 46.2603 | 0.75488 | 1.6589 | 110.6081 | 64.8748 | 129.7496 | 45.7333 | 19.1415 | FALSE
elliptic | 0.5 | 11 | 0.1 | 15.24 | 0.96575 | 147.1803 | 1.9658 | 151.6361 | 16.68 | 2.286 | 5.2431 | 10.3067 | 0.054264 | 4.8601 | 1.1042 | 35.4734 | 0.57953 | 1.6608 | 46.2612 | 0.75577 | 1.6608 | 187.3941 | 64.8748 | 129.7496 | 122.5193 | 57.6445 | FALSE
circular | 1.1 | 12 | 0 | 0 | 0.26575 | 40.5003 | 1.2657 | 152.4 | 18.288 | 2.5064 | 5.2431 | 6.6365 | 0.054268 | 4.8601 | 1.1043 | 35.4735 | 0.57958 | 1.661 | 46.2612 | 0.75583 | 1.661 | 110.6081 | 64.8748 | 129.7496 | 45.7333 | 19.1415 | FALSE
elliptic | 0.5 | 13 | 0.15 | 22.86 | 0.81575 | 124.3203 | 1.8157 | 150.6757 | 19.5878 | 2.6845 | 5.2431 | 9.5202 | 0.05437 | 4.86 | 1.1063 | 35.4745 | 0.58067 | 1.6641 | 46.2627 | 0.75725 | 1.6641 | 146.4648 | 64.8748 | 129.7496 | 81.59 | 16.7152 | FALSE
elliptic | 0.5 | 11 | 0.05 | 7.62 | 0.96575 | 147.1803 | 1.9658 | 152.2094 | 16.743 | 2.2946 | 5.2431 | 10.3067 | 0.054469 | 4.8599 | 1.1084 | 35.4756 | 0.58173 | 1.6671 | 46.2641 | 0.75864 | 1.6671 | 187.3941 | 64.8748 | 129.7496 | 122.5193 | 57.6445 | FALSE
elliptic | 0.5 | 20 | 0.15 | 22.86 | 0.46575 | 70.9803 | 1.4657 | 150.6757 | 30.1351 | 4.13 | 5.2431 | 7.6851 | 0.054507 | 4.8599 | 1.1091 | 35.476 | 0.58214 | 1.6683 | 46.2646 | 0.75917 | 1.6683 | 76.8511 | 64.8748 | 129.7496 | 11.9763 | 52.8985 | FALSE
elliptic | 0.5 | 11 | 0 | 0 | 0.96575 | 147.1803 | 1.9658 | 152.4 | 16.764 | 2.2975 | 5.2431 | 10.3067 | 0.054537 | 4.8598 | 1.1097 | 35.4763 | 0.58246 | 1.6692 | 46.265 | 0.75959 | 1.6692 | 187.3941 | 64.8748 | 129.7496 | 122.5193 | 57.6445 | FALSE
elliptic | 0.5 | 13 | 0.1 | 15.24 | 0.81575 | 124.3203 | 1.8157 | 151.6361 | 19.7127 | 2.7016 | 5.2431 | 9.5202 | 0.054716 | 4.8596 | 1.1134 | 35.4783 | 0.58438 | 1.6747 | 46.2675 | 0.76209 | 1.6747 | 146.4648 | 64.8748 | 129.7496 | 81.59 | 16.7152 | FALSE
elliptic | 0.5 | 20 | 0.1 | 15.24 | 0.46575 | 70.9803 | 1.4657 | 151.6361 | 30.3272 | 4.1564 | 5.2431 | 7.6851 | 0.054854 | 4.8595 | 1.1162 | 35.4797 | 0.58586 | 1.679 | 46.2694 | 0.76402 | 1.679 | 76.8511 | 64.8748 | 129.7496 | 11.9763 | 52.8985 | FALSE
elliptic | 0.5 | 14 | 0.2 | 30.48 | 0.76575 | 116.7003 | 1.7658 | 149.3209 | 20.9049 | 2.865 | 5.2431 | 9.2581 | 0.054874 | 4.8595 | 1.1166 | 35.4799 | 0.58607 | 1.6796 | 46.2697 | 0.76429 | 1.6796 | 132.2579 | 64.8748 | 129.7496 | 67.3831 | 2.5083 | FALSE
elliptic | 0.5 | 19 | 0.2 | 30.48 | 0.51575 | 78.6003 | 1.5157 | 149.3209 | 28.371 | 3.8883 | 5.2431 | 7.9473 | 0.054876 | 4.8595 | 1.1167 | 35.48 | 0.5861 | 1.6797 | 46.2697 | 0.76433 | 1.6797 | 83.6555 | 64.8748 | 129.7496 | 18.7807 | 46.0941 | FALSE
elliptic | 0.5 | 13 | 0.05 | 7.62 | 0.81575 | 124.3203 | 1.8157 | 152.2094 | 19.7872 | 2.7118 | 5.2431 | 9.5202 | 0.054923 | 4.8594 | 1.1176 | 35.4805 | 0.58659 | 1.6811 | 46.2704 | 0.76498 | 1.6811 | 146.4648 | 64.8748 | 129.7496 | 81.59 | 16.7152 | FALSE
elliptic | 0.5 | 13 | 0 | 0 | 0.81575 | 124.3203 | 1.8157 | 152.4 | 19.812 | 2.7152 | 5.2431 | 9.5202 | 0.054992 | 4.8594 | 1.119 | 35.4812 | 0.58733 | 1.6832 | 46.2714 | 0.76594 | 1.6832 | 146.4648 | 64.8748 | 129.7496 | 81.59 | 16.7152 | FALSE
elliptic | 0.5 | 20 | 0.05 | 7.62 | 0.46575 | 70.9803 | 1.4657 | 152.2094 | 30.4419 | 4.1721 | 5.2431 | 7.6851 | 0.055062 | 4.8593 | 1.1204 | 35.482 | 0.58808 | 1.6853 | 46.2723 | 0.76692 | 1.6853 | 76.8511 | 64.8748 | 129.7496 | 11.9763 | 52.8985 | FALSE
elliptic | 0.5 | 20 | 0 | 0 | 0.46575 | 70.9803 | 1.4657 | 152.4 | 30.48 | 4.1773 | 5.2431 | 7.6851 | 0.05513 | 4.8592 | 1.1218 | 35.4827 | 0.58882 | 1.6874 | 46.2733 | 0.76788 | 1.6874 | 76.8511 | 64.8748 | 129.7496 | 11.9763 | 52.8985 | FALSE
elliptic | 0.5 | 12 | 0.2 | 30.48 | 0.91575 | 139.5603 | 1.9158 | 149.3209 | 17.9185 | 2.4557 | 5.2431 | 10.0445 | 0.055365 | 4.859 | 1.1266 | 35.4852 | 0.59133 | 1.6947 | 46.2766 | 0.77116 | 1.6947 | 167.4087 | 64.8748 | 129.7496 | 102.5339 | 37.6591 | FALSE
elliptic | 0.5 | 14 | 0.15 | 22.86 | 0.76575 | 116.7003 | 1.7658 | 150.6757 | 21.0946 | 2.891 | 5.2431 | 9.2581 | 0.055372 | 4.859 | 1.1267 | 35.4853 | 0.5914 | 1.6948 | 46.2767 | 0.77125 | 1.6948 | 132.2579 | 64.8748 | 129.7496 | 67.3831 | 2.5083 | FALSE
elliptic | 0.5 | 19 | 0.15 | 22.86 | 0.51575 | 78.6003 | 1.5157 | 150.6757 | 28.6284 | 3.9235 | 5.2431 | 7.9473 | 0.055374 | 4.859 | 1.1268 | 35.4853 | 0.59143 | 1.6949 | 46.2767 | 0.77129 | 1.6949 | 83.6555 | 64.8748 | 129.7496 | 18.7807 | 46.0941 | FALSE
elliptic | 0.5 | 18 | 0.2 | 30.48 | 0.56575 | 86.2203 | 1.5657 | 149.3209 | 26.8778 | 3.6836 | 5.2431 | 8.2094 | 0.055475 | 4.8589 | 1.1288 | 35.4864 | 0.5925 | 1.698 | 46.2781 | 0.77269 | 1.698 | 91.2159 | 64.8748 | 129.7496 | 26.3411 | 38.5337 | FALSE
elliptic | 0.5 | 15 | 0.2 | 30.48 | 0.71575 | 109.0803 | 1.7158 | 149.3209 | 22.3981 | 3.0697 | 5.2431 | 8.9959 | 0.055511 | 4.8588 | 1.1296 | 35.4868 | 0.59289 | 1.6991 | 46.2786 | 0.77319 | 1.6991 | 119.9453 | 64.8748 | 129.7496 | 55.0705 | 9.8043 | FALSE
elliptic | 0.5 | 14 | 0.1 | 15.24 | 0.76575 | 116.7003 | 1.7658 | 151.6361 | 21.2291 | 2.9094 | 5.2431 | 9.2581 | 0.055724 | 4.8586 | 1.1339 | 35.4891 | 0.59518 | 1.7057 | 46.2816 | 0.77618 | 1.7057 | 132.2579 | 64.8748 | 129.7496 | 67.3831 | 2.5083 | FALSE
elliptic | 0.5 | 19 | 0.1 | 15.24 | 0.51575 | 78.6003 | 1.5157 | 151.6361 | 28.8109 | 3.9485 | 5.2431 | 7.9473 | 0.055727 | 4.8586 | 1.134 | 35.4891 | 0.59521 | 1.7058 | 46.2816 | 0.77622 | 1.7058 | 83.6555 | 64.8748 | 129.7496 | 18.7807 | 46.0941 | FALSE
elliptic | 0.5 | 17 | 0.2 | 30.48 | 0.61575 | 93.8403 | 1.6158 | 149.3209 | 25.3846 | 3.479 | 5.2431 | 8.4716 | 0.055792 | 4.8586 | 1.1353 | 35.4898 | 0.59591 | 1.7078 | 46.2825 | 0.77713 | 1.7078 | 99.6657 | 64.8748 | 129.7496 | 34.7909 | 30.0839 | FALSE
elliptic | 0.5 | 16 | 0.2 | 30.48 | 0.66575 | 101.4603 | 1.6658 | 149.3209 | 23.8913 | 3.2743 | 5.2431 | 8.7337 | 0.055811 | 4.8585 | 1.1357 | 35.49 | 0.5961 | 1.7083 | 46.2828 | 0.77738 | 1.7083 | 109.1717 | 64.8748 | 129.7496 | 44.2969 | 20.5779 | FALSE
elliptic | 0.5 | 12 | 0.15 | 22.86 | 0.91575 | 139.5603 | 1.9158 | 150.6757 | 18.0811 | 2.478 | 5.2431 | 10.0445 | 0.055867 | 4.8585 | 1.1368 | 35.4906 | 0.59671 | 1.7101 | 46.2836 | 0.77817 | 1.7101 | 167.4087 | 64.8748 | 129.7496 | 102.5339 | 37.6591 | FALSE
elliptic | 0.5 | 14 | 0.05 | 7.62 | 0.76575 | 116.7003 | 1.7658 | 152.2094 | 21.3093 | 2.9204 | 5.2431 | 9.2581 | 0.055935 | 4.8584 | 1.1382 | 35.4913 | 0.59743 | 1.7121 | 46.2845 | 0.77912 | 1.7121 | 132.2579 | 64.8748 | 129.7496 | 67.3831 | 2.5083 | FALSE
elliptic | 0.5 | 19 | 0.05 | 7.62 | 0.51575 | 78.6003 | 1.5157 | 152.2094 | 28.9198 | 3.9635 | 5.2431 | 7.9473 | 0.055938 | 4.8584 | 1.1383 | 35.4913 | 0.59747 | 1.7122 | 46.2846 | 0.77916 | 1.7122 | 83.6555 | 64.8748 | 129.7496 | 18.7807 | 46.0941 | FALSE
elliptic | 0.5 | 18 | 0.15 | 22.86 | 0.56575 | 86.2203 | 1.5657 | 150.6757 | 27.1216 | 3.717 | 5.2431 | 8.2094 | 0.055978 | 4.8584 | 1.1391 | 35.4918 | 0.59789 | 1.7135 | 46.2851 | 0.77972 | 1.7135 | 91.2159 | 64.8748 | 129.7496 | 26.3411 | 38.5337 | FALSE
elliptic | 0.5 | 14 | 0 | 0 | 0.76575 | 116.7003 | 1.7658 | 152.4 | 21.336 | 2.9241 | 5.2431 | 9.2581 | 0.056005 | 4.8584 | 1.1396 | 35.4921 | 0.59818 | 1.7143 | 46.2855 | 0.7801 | 1.7143 | 132.2579 | 64.8748 | 129.7496 | 67.3831 | 2.5083 | FALSE
elliptic | 0.5 | 19 | 0 | 0 | 0.51575 | 78.6003 | 1.5157 | 152.4 | 28.956 | 3.9684 | 5.2431 | 7.9473 | 0.056008 | 4.8583 | 1.1397 | 35.4921 | 0.59822 | 1.7144 | 46.2856 | 0.78014 | 1.7144 | 83.6555 | 64.8748 | 129.7496 | 18.7807 | 46.0941 | FALSE
elliptic | 0.5 | 15 | 0.15 | 22.86 | 0.71575 | 109.0803 | 1.7158 | 150.6757 | 22.6014 | 3.0975 | 5.2431 | 8.9959 | 0.056014 | 4.8583 | 1.1398 | 35.4922 | 0.59828 | 1.7146 | 46.2856 | 0.78023 | 1.7146 | 119.9453 | 64.8748 | 129.7496 | 55.0705 | 9.8043 | FALSE
elliptic | 0.5 | 12 | 0.1 | 15.24 | 0.91575 | 139.5603 | 1.9158 | 151.6361 | 18.1963 | 2.4938 | 5.2431 | 10.0445 | 0.056224 | 4.8581 | 1.1441 | 35.4944 | 0.60052 | 1.721 | 46.2886 | 0.78315 | 1.721 | 167.4087 | 64.8748 | 129.7496 | 102.5339 | 37.6591 | FALSE
elliptic | 0.5 | 17 | 0.15 | 22.86 | 0.61575 | 93.8403 | 1.6158 | 150.6757 | 25.6149 | 3.5105 | 5.2431 | 8.4716 | 0.056299 | 4.8581 | 1.1456 | 35.4952 | 0.60133 | 1.7233 | 46.2896 | 0.7842 | 1.7233 | 99.6657 | 64.8748 | 129.7496 | 34.7909 | 30.0839 | FALSE
elliptic | 0.5 | 16 | 0.15 | 22.86 | 0.66575 | 101.4603 | 1.6658 | 150.6757 | 24.1081 | 3.304 | 5.2431 | 8.7337 | 0.056317 | 4.858 | 1.146 | 35.4954 | 0.60153 | 1.7239 | 46.2899 | 0.78445 | 1.7239 | 109.1717 | 64.8748 | 129.7496 | 44.2969 | 20.5779 | FALSE
elliptic | 0.5 | 18 | 0.1 | 15.24 | 0.56575 | 86.2203 | 1.5657 | 151.6361 | 27.2945 | 3.7407 | 5.2431 | 8.2094 | 0.056335 | 4.858 | 1.1463 | 35.4956 | 0.60172 | 1.7244 | 46.2901 | 0.7847 | 1.7244 | 91.2159 | 64.8748 | 129.7496 | 26.3411 | 38.5337 | FALSE
elliptic | 0.5 | 15 | 0.1 | 15.24 | 0.71575 | 109.0803 | 1.7158 | 151.6361 | 22.7454 | 3.1173 | 5.2431 | 8.9959 | 0.056371 | 4.858 | 1.1471 | 35.496 | 0.60211 | 1.7255 | 46.2906 | 0.78521 | 1.7255 | 119.9453 | 64.8748 | 129.7496 | 55.0705 | 9.8043 | FALSE
elliptic | 0.5 | 12 | 0.05 | 7.62 | 0.91575 | 139.5603 | 1.9158 | 152.2094 | 18.2651 | 2.5032 | 5.2431 | 10.0445 | 0.056436 | 4.8579 | 1.1484 | 35.4967 | 0.6028 | 1.7275 | 46.2915 | 0.78612 | 1.7275 | 167.4087 | 64.8748 | 129.7496 | 102.5339 | 37.6591 | FALSE
elliptic | 0.5 | 12 | 0 | 0 | 0.91575 | 139.5603 | 1.9158 | 152.4 | 18.288 | 2.5064 | 5.2431 | 10.0445 | 0.056507 | 4.8579 | 1.1498 | 35.4974 | 0.60356 | 1.7297 | 46.2925 | 0.78711 | 1.7297 | 167.4087 | 64.8748 | 129.7496 | 102.5339 | 37.6591 | FALSE
elliptic | 0.5 | 18 | 0.05 | 7.62 | 0.56575 | 86.2203 | 1.5657 | 152.2094 | 27.3977 | 3.7549 | 5.2431 | 8.2094 | 0.056548 | 4.8578 | 1.1507 | 35.4979 | 0.604 | 1.731 | 46.2931 | 0.78768 | 1.731 | 91.2159 | 64.8748 | 129.7496 | 26.3411 | 38.5337 | FALSE
elliptic | 0.5 | 15 | 0.05 | 7.62 | 0.71575 | 109.0803 | 1.7158 | 152.2094 | 22.8314 | 3.1291 | 5.2431 | 8.9959 | 0.056585 | 4.8578 | 1.1514 | 35.4983 | 0.60439 | 1.7321 | 46.2936 | 0.78819 | 1.7321 | 119.9453 | 64.8748 | 129.7496 | 55.0705 | 9.8043 | FALSE
elliptic | 0.5 | 18 | 0 | 0 | 0.56575 | 86.2203 | 1.5657 | 152.4 | 27.432 | 3.7596 | 5.2431 | 8.2094 | 0.056619 | 4.8577 | 1.1521 | 35.4986 | 0.60476 | 1.7331 | 46.2941 | 0.78867 | 1.7331 | 91.2159 | 64.8748 | 129.7496 | 26.3411 | 38.5337 | FALSE
elliptic | 0.5 | 15 | 0 | 0 | 0.71575 | 109.0803 | 1.7158 | 152.4 | 22.86 | 3.133 | 5.2431 | 8.9959 | 0.056655 | 4.8577 | 1.1529 | 35.499 | 0.60515 | 1.7343 | 46.2946 | 0.78918 | 1.7343 | 119.9453 | 64.8748 | 129.7496 | 55.0705 | 9.8043 | FALSE
elliptic | 0.5 | 17 | 0.1 | 15.24 | 0.61575 | 93.8403 | 1.6158 | 151.6361 | 25.7781 | 3.5329 | 5.2431 | 8.4716 | 0.056657 | 4.8577 | 1.1529 | 35.4991 | 0.60517 | 1.7343 | 46.2946 | 0.78921 | 1.7343 | 99.6657 | 64.8748 | 129.7496 | 34.7909 | 30.0839 | FALSE
elliptic | 0.5 | 16 | 0.1 | 15.24 | 0.66575 | 101.4603 | 1.6658 | 151.6361 | 24.2618 | 3.3251 | 5.2431 | 8.7337 | 0.056676 | 4.8577 | 1.1533 | 35.4993 | 0.60537 | 1.7349 | 46.2949 | 0.78947 | 1.7349 | 109.1717 | 64.8748 | 129.7496 | 44.2969 | 20.5779 | FALSE
circular | 1.1 | 11 | 0.2 | 30.48 | 0.36575 | 55.7403 | 1.3658 | 149.3209 | 16.4253 | 2.2511 | 5.2431 | 7.1608 | 0.056746 | 4.8576 | 1.1547 | 35.5 | 0.60612 | 1.737 | 46.2959 | 0.79045 | 1.737 | 130.1964 | 64.8748 | 129.7496 | 65.3216 | 0.44679 | FALSE
elliptic | 0.5 | 17 | 0.05 | 7.62 | 0.61575 | 93.8403 | 1.6158 | 152.2094 | 25.8756 | 3.5463 | 5.2431 | 8.4716 | 0.056872 | 4.8575 | 1.1573 | 35.5013 | 0.60747 | 1.7409 | 46.2976 | 0.7922 | 1.7409 | 99.6657 | 64.8748 | 129.7496 | 34.7909 | 30.0839 | FALSE
elliptic | 0.5 | 13 | 0.2 | 30.48 | 0.86575 | 131.9403 | 1.8658 | 149.3209 | 19.4117 | 2.6604 | 5.2431 | 9.7824 | 0.056889 | 4.8575 | 1.1576 | 35.5015 | 0.60765 | 1.7414 | 46.2979 | 0.79244 | 1.7414 | 150.4979 | 64.8748 | 129.7496 | 85.6231 | 20.7483 | FALSE
elliptic | 0.5 | 16 | 0.05 | 7.62 | 0.66575 | 101.4603 | 1.6658 | 152.2094 | 24.3535 | 3.3377 | 5.2431 | 8.7337 | 0.05689 | 4.8575 | 1.1576 | 35.5015 | 0.60767 | 1.7415 | 46.2979 | 0.79246 | 1.7415 | 109.1717 | 64.8748 | 129.7496 | 44.2969 | 20.5779 | FALSE
elliptic | 0.5 | 17 | 0 | 0 | 0.61575 | 93.8403 | 1.6158 | 152.4 | 25.908 | 3.5507 | 5.2431 | 8.4716 | 0.056943 | 4.8574 | 1.1587 | 35.5021 | 0.60823 | 1.7431 | 46.2986 | 0.7932 | 1.7431 | 99.6657 | 64.8748 | 129.7496 | 34.7909 | 30.0839 | FALSE
elliptic | 0.5 | 16 | 0 | 0 | 0.66575 | 101.4603 | 1.6658 | 152.4 | 24.384 | 3.3418 | 5.2431 | 8.7337 | 0.056962 | 4.8574 | 1.1591 | 35.5023 | 0.60843 | 1.7437 | 46.2989 | 0.79346 | 1.7437 | 109.1717 | 64.8748 | 129.7496 | 44.2969 | 20.5779 | FALSE
circular | 1.1 | 11 | 0.15 | 22.86 | 0.36575 | 55.7403 | 1.3658 | 150.6757 | 16.5743 | 2.2715 | 5.2431 | 7.1608 | 0.057261 | 4.8571 | 1.1652 | 35.5055 | 0.61164 | 1.7528 | 46.3031 | 0.79764 | 1.7528 | 130.1964 | 64.8748 | 129.7496 | 65.3216 | 0.44679 | FALSE
elliptic | 0.5 | 13 | 0.15 | 22.86 | 0.86575 | 131.9403 | 1.8658 | 150.6757 | 19.5878 | 2.6845 | 5.2431 | 9.7824 | 0.057405 | 4.857 | 1.1681 | 35.5071 | 0.61318 | 1.7573 | 46.3051 | 0.79965 | 1.7573 | 150.4979 | 64.8748 | 129.7496 | 85.6231 | 20.7483 | FALSE
circular | 1.1 | 12 | 0.2 | 30.48 | 0.31575 | 48.1203 | 1.3157 | 149.3209 | 17.9185 | 2.4557 | 5.2431 | 6.8986 | 0.057455 | 4.8569 | 1.1691 | 35.5076 | 0.61372 | 1.7588 | 46.3058 | 0.80035 | 1.7588 | 114.9774 | 64.8748 | 129.7496 | 50.1026 | 14.7722 | FALSE
circular | 1.1 | 13 | 0.2 | 30.48 | 0.26575 | 40.5003 | 1.2657 | 149.3209 | 19.4117 | 2.6604 | 5.2431 | 6.6365 | 0.057602 | 4.8568 | 1.1721 | 35.5092 | 0.61529 | 1.7633 | 46.3078 | 0.80241 | 1.7633 | 102.0998 | 64.8748 | 129.7496 | 37.225 | 27.6498 | FALSE
circular | 1.1 | 11 | 0.1 | 15.24 | 0.36575 | 55.7403 | 1.3658 | 151.6361 | 16.68 | 2.286 | 5.2431 | 7.1608 | 0.057626 | 4.8567 | 1.1726 | 35.5094 | 0.61555 | 1.764 | 46.3082 | 0.80274 | 1.764 | 130.1964 | 64.8748 | 129.7496 | 65.3216 | 0.44679 | FALSE
elliptic | 0.5 | 20 | 0.2 | 30.48 | 0.51575 | 78.6003 | 1.5157 | 149.3209 | 29.8642 | 4.0929 | 5.2431 | 7.9473 | 0.057765 | 4.8566 | 1.1754 | 35.5109 | 0.61703 | 1.7683 | 46.3101 | 0.80468 | 1.7683 | 79.4727 | 64.8748 | 129.7496 | 14.5979 | 50.2769 | FALSE
elliptic | 0.5 | 13 | 0.1 | 15.24 | 0.86575 | 131.9403 | 1.8658 | 151.6361 | 19.7127 | 2.7016 | 5.2431 | 9.7824 | 0.057771 | 4.8566 | 1.1756 | 35.511 | 0.6171 | 1.7685 | 46.3102 | 0.80477 | 1.7685 | 150.4979 | 64.8748 | 129.7496 | 85.6231 | 20.7483 | FALSE
circular | 1.1 | 11 | 0.05 | 7.62 | 0.36575 | 55.7403 | 1.3658 | 152.2094 | 16.743 | 2.2946 | 5.2431 | 7.1608 | 0.057844 | 4.8565 | 1.177 | 35.5118 | 0.61788 | 1.7707 | 46.3112 | 0.80578 | 1.7707 | 130.1964 | 64.8748 | 129.7496 | 65.3216 | 0.44679 | FALSE
circular | 1.1 | 11 | 0 | 0 | 0.36575 | 55.7403 | 1.3658 | 152.4 | 16.764 | 2.2975 | 5.2431 | 7.1608 | 0.057916 | 4.8564 | 1.1785 | 35.5125 | 0.61866 | 1.773 | 46.3122 | 0.80679 | 1.773 | 130.1964 | 64.8748 | 129.7496 | 65.3216 | 0.44679 | FALSE
circular | 1.1 | 12 | 0.15 | 22.86 | 0.31575 | 48.1203 | 1.3157 | 150.6757 | 18.0811 | 2.478 | 5.2431 | 6.8986 | 0.057976 | 4.8564 | 1.1797 | 35.5132 | 0.6193 | 1.7748 | 46.3131 | 0.80763 | 1.7748 | 114.9774 | 64.8748 | 129.7496 | 50.1026 | 14.7722 | FALSE
elliptic | 0.5 | 13 | 0.05 | 7.62 | 0.86575 | 131.9403 | 1.8658 | 152.2094 | 19.7872 | 2.7118 | 5.2431 | 9.7824 | 0.057989 | 4.8564 | 1.18 | 35.5133 | 0.61944 | 1.7752 | 46.3132 | 0.80782 | 1.7752 | 150.4979 | 64.8748 | 129.7496 | 85.6231 | 20.7483 | FALSE
elliptic | 0.5 | 14 | 0.2 | 30.48 | 0.81575 | 124.3203 | 1.8157 | 149.3209 | 20.9049 | 2.865 | 5.2431 | 9.5202 | 0.058025 | 4.8563 | 1.1807 | 35.5137 | 0.61982 | 1.7763 | 46.3137 | 0.80832 | 1.7763 | 136.003 | 64.8748 | 129.7496 | 71.1282 | 6.2534 | FALSE
elliptic | 0.5 | 13 | 0 | 0 | 0.86575 | 131.9403 | 1.8658 | 152.4 | 19.812 | 2.7152 | 5.2431 | 9.7824 | 0.058062 | 4.8563 | 1.1815 | 35.5141 | 0.62022 | 1.7774 | 46.3142 | 0.80883 | 1.7774 | 150.4979 | 64.8748 | 129.7496 | 85.6231 | 20.7483 | FALSE
circular | 1.1 | 13 | 0.15 | 22.86 | 0.26575 | 40.5003 | 1.2657 | 150.6757 | 19.5878 | 2.6845 | 5.2431 | 6.6365 | 0.058125 | 4.8562 | 1.1828 | 35.5148 | 0.62089 | 1.7794 | 46.3151 | 0.80971 | 1.7794 | 102.0998 | 64.8748 | 129.7496 | 37.225 | 27.6498 | FALSE
elliptic | 0.5 | 20 | 0.15 | 22.86 | 0.51575 | 78.6003 | 1.5157 | 150.6757 | 30.1351 | 4.13 | 5.2431 | 7.9473 | 0.058289 | 4.8561 | 1.1861 | 35.5165 | 0.62265 | 1.7844 | 46.3174 | 0.812 | 1.7844 | 79.4727 | 64.8748 | 129.7496 | 14.5979 | 50.2769 | FALSE
elliptic | 0.5 | 12 | 0.2 | 30.48 | 0.96575 | 147.1803 | 1.9658 | 149.3209 | 17.9185 | 2.4557 | 5.2431 | 10.3067 | 0.058293 | 4.8561 | 1.1862 | 35.5166 | 0.62269 | 1.7845 | 46.3175 | 0.81206 | 1.7845 | 171.778 | 64.8748 | 129.7496 | 106.9032 | 42.0284 | FALSE
circular | 1.1 | 12 | 0.1 | 15.24 | 0.31575 | 48.1203 | 1.3157 | 151.6361 | 18.1963 | 2.4938 | 5.2431 | 6.8986 | 0.058346 | 4.856 | 1.1873 | 35.5171 | 0.62326 | 1.7862 | 46.3182 | 0.8128 | 1.7862 | 114.9774 | 64.8748 | 129.7496 | 50.1026 | 14.7722 | FALSE
circular | 1.1 | 13 | 0.1 | 15.24 | 0.26575 | 40.5003 | 1.2657 | 151.6361 | 19.7127 | 2.7016 | 5.2431 | 6.6365 | 0.058495 | 4.8559 | 1.1903 | 35.5187 | 0.62486 | 1.7907 | 46.3203 | 0.81489 | 1.7907 | 102.0998 | 64.8748 | 129.7496 | 37.225 | 27.6498 | FALSE
elliptic | 0.5 | 14 | 0.15 | 22.86 | 0.81575 | 124.3203 | 1.8157 | 150.6757 | 21.0946 | 2.891 | 5.2431 | 9.5202 | 0.058552 | 4.8558 | 1.1914 | 35.5193 | 0.62547 | 1.7925 | 46.3211 | 0.81568 | 1.7925 | 136.003 | 64.8748 | 129.7496 | 71.1282 | 6.2534 | FALSE
elliptic | 0.5 | 19 | 0.2 | 30.48 | 0.56575 | 86.2203 | 1.5657 | 149.3209 | 28.371 | 3.8883 | 5.2431 | 8.2094 | 0.058557 | 4.8558 | 1.1915 | 35.5194 | 0.62552 | 1.7926 | 46.3212 | 0.81574 | 1.7926 | 86.415 | 64.8748 | 129.7496 | 21.5402 | 43.3346 | FALSE
circular | 1.1 | 12 | 0.05 | 7.62 | 0.31575 | 48.1203 | 1.3157 | 152.2094 | 18.2651 | 2.5032 | 5.2431 | 6.8986 | 0.058566 | 4.8558 | 1.1917 | 35.5195 | 0.62562 | 1.7929 | 46.3213 | 0.81588 | 1.7929 | 114.9774 | 64.8748 | 129.7496 | 50.1026 | 14.7722 | FALSE
circular | 1.1 | 12 | 0 | 0 | 0.31575 | 48.1203 | 1.3157 | 152.4 | 18.288 | 2.5064 | 5.2431 | 6.8986 | 0.05864 | 4.8557 | 1.1932 | 35.5203 | 0.62641 | 1.7952 | 46.3223 | 0.8169 | 1.7952 | 114.9774 | 64.8748 | 129.7496 | 50.1026 | 14.7722 | FALSE
elliptic | 0.5 | 20 | 0.1 | 15.24 | 0.51575 | 78.6003 | 1.5157 | 151.6361 | 30.3272 | 4.1564 | 5.2431 | 7.9473 | 0.05866 | 4.8557 | 1.1937 | 35.5205 | 0.62663 | 1.7958 | 46.3226 | 0.81719 | 1.7958 | 79.4727 | 64.8748 | 129.7496 | 14.5979 | 50.2769 | FALSE
circular | 1.1 | 13 | 0.05 | 7.62 | 0.26575 | 40.5003 | 1.2657 | 152.2094 | 19.7872 | 2.7118 | 5.2431 | 6.6365 | 0.058717 | 4.8556 | 1.1948 | 35.5211 | 0.62723 | 1.7975 | 46.3234 | 0.81798 | 1.7975 | 102.0998 | 64.8748 | 129.7496 | 37.225 | 27.6498 | FALSE
circular | 1.1 | 13 | 0 | 0 | 0.26575 | 40.5003 | 1.2657 | 152.4 | 19.812 | 2.7152 | 5.2431 | 6.6365 | 0.05879 | 4.8556 | 1.1963 | 35.5219 | 0.62802 | 1.7998 | 46.3244 | 0.819 | 1.7998 | 102.0998 | 64.8748 | 129.7496 | 37.225 | 27.6498 | FALSE
elliptic | 0.5 | 15 | 0.2 | 30.48 | 0.76575 | 116.7003 | 1.7658 | 149.3209 | 22.3981 | 3.0697 | 5.2431 | 9.2581 | 0.058793 | 4.8556 | 1.1964 | 35.5219 | 0.62805 | 1.7999 | 46.3245 | 0.81905 | 1.7999 | 123.4407 | 64.8748 | 129.7496 | 58.5659 | 6.3089 | FALSE
elliptic | 0.5 | 12 | 0.15 | 22.86 | 0.96575 | 147.1803 | 1.9658 | 150.6757 | 18.0811 | 2.478 | 5.2431 | 10.3067 | 0.058822 | 4.8555 | 1.1969 | 35.5222 | 0.62836 | 1.8008 | 46.3249 | 0.81945 | 1.8008 | 171.778 | 64.8748 | 129.7496 | 106.9032 | 42.0284 | FALSE
elliptic | 0.5 | 20 | 0.05 | 7.62 | 0.51575 | 78.6003 | 1.5157 | 152.2094 | 30.4419 | 4.1721 | 5.2431 | 7.9473 | 0.058882 | 4.8555 | 1.1982 | 35.5229 | 0.629 | 1.8026 | 46.3257 | 0.82029 | 1.8026 | 79.4727 | 64.8748 | 129.7496 | 14.5979 | 50.2769 | FALSE
elliptic | 0.5 | 14 | 0.1 | 15.24 | 0.81575 | 124.3203 | 1.8157 | 151.6361 | 21.2291 | 2.9094 | 5.2431 | 9.5202 | 0.058925 | 4.8554 | 1.199 | 35.5233 | 0.62946 | 1.8039 | 46.3263 | 0.82089 | 1.8039 | 136.003 | 64.8748 | 129.7496 | 71.1282 | 6.2534 | FALSE
elliptic | 0.5 | 20 | 0 | 0 | 0.51575 | 78.6003 | 1.5157 | 152.4 | 30.48 | 4.1773 | 5.2431 | 7.9473 | 0.058956 | 4.8554 | 1.1997 | 35.5237 | 0.62979 | 1.8049 | 46.3267 | 0.82132 | 1.8049 | 79.4727 | 64.8748 | 129.7496 | 14.5979 | 50.2769 | FALSE
elliptic | 0.5 | 18 | 0.2 | 30.48 | 0.61575 | 93.8403 | 1.6158 | 149.3209 | 26.8778 | 3.6836 | 5.2431 | 8.4716 | 0.059074 | 4.8553 | 1.2021 | 35.5249 | 0.63106 | 1.8085 | 46.3284 | 0.82297 | 1.8085 | 94.1287 | 64.8748 | 129.7496 | 29.2539 | 35.6209 | FALSE
elliptic | 0.5 | 19 | 0.15 | 22.86 | 0.56575 | 86.2203 | 1.5657 | 150.6757 | 28.6284 | 3.9235 | 5.2431 | 8.2094 | 0.059088 | 4.8553 | 1.2024 | 35.5251 | 0.63121 | 1.8089 | 46.3286 | 0.82317 | 1.8089 | 86.415 | 64.8748 | 129.7496 | 21.5402 | 43.3346 | FALSE
elliptic | 0.5 | 14 | 0.05 | 7.62 | 0.81575 | 124.3203 | 1.8157 | 152.2094 | 21.3093 | 2.9204 | 5.2431 | 9.5202 | 0.059148 | 4.8552 | 1.2036 | 35.5257 | 0.63185 | 1.8108 | 46.3294 | 0.824 | 1.8108 | 136.003 | 64.8748 | 129.7496 | 71.1282 | 6.2534 | FALSE
elliptic | 0.5 | 12 | 0.1 | 15.24 | 0.96575 | 147.1803 | 1.9658 | 151.6361 | 18.1963 | 2.4938 | 5.2431 | 10.3067 | 0.059197 | 4.8552 | 1.2046 | 35.5263 | 0.63237 | 1.8123 | 46.3301 | 0.82469 | 1.8123 | 171.778 | 64.8748 | 129.7496 | 106.9032 | 42.0284 | FALSE
elliptic | 0.5 | 16 | 0.2 | 30.48 | 0.71575 | 109.0803 | 1.7158 | 149.3209 | 23.8913 | 3.2743 | 5.2431 | 8.9959 | 0.059211 | 4.8551 | 1.2049 | 35.5264 | 0.63253 | 1.8127 | 46.3303 | 0.82489 | 1.8127 | 112.4487 | 64.8748 | 129.7496 | 47.5739 | 17.3009 | FALSE
elliptic | 0.5 | 14 | 0 | 0 | 0.81575 | 124.3203 | 1.8157 | 152.4 | 21.336 | 2.9241 | 5.2431 | 9.5202 | 0.059222 | 4.8551 | 1.2051 | 35.5265 | 0.63264 | 1.8131 | 46.3305 | 0.82504 | 1.8131 | 136.003 | 64.8748 | 129.7496 | 71.1282 | 6.2534 | FALSE
elliptic | 0.5 | 17 | 0.2 | 30.48 | 0.66575 | 101.4603 | 1.6658 | 149.3209 | 25.3846 | 3.479 | 5.2431 | 8.7337 | 0.059299 | 4.8551 | 1.2066 | 35.5274 | 0.63347 | 1.8154 | 46.3315 | 0.82611 | 1.8154 | 102.7499 | 64.8748 | 129.7496 | 37.8751 | 26.9997 | FALSE
elliptic | 0.5 | 15 | 0.15 | 22.86 | 0.76575 | 116.7003 | 1.7658 | 150.6757 | 22.6014 | 3.0975 | 5.2431 | 9.2581 | 0.059327 | 4.855 | 1.2072 | 35.5277 | 0.63377 | 1.8163 | 46.3319 | 0.8265 | 1.8163 | 123.4407 | 64.8748 | 129.7496 | 58.5659 | 6.3089 | FALSE
elliptic | 0.5 | 12 | 0.05 | 7.62 | 0.96575 | 147.1803 | 1.9658 | 152.2094 | 18.2651 | 2.5032 | 5.2431 | 10.3067 | 0.05942 | 4.8549 | 1.2091 | 35.5287 | 0.63477 | 1.8192 | 46.3332 | 0.82781 | 1.8192 | 171.778 | 64.8748 | 129.7496 | 106.9032 | 42.0284 | FALSE
elliptic | 0.5 | 19 | 0.1 | 15.24 | 0.56575 | 86.2203 | 1.5657 | 151.6361 | 28.8109 | 3.9485 | 5.2431 | 8.2094 | 0.059465 | 4.8549 | 1.21 | 35.5291 | 0.63524 | 1.8205 | 46.3338 | 0.82843 | 1.8205 | 86.415 | 64.8748 | 129.7496 | 21.5402 | 43.3346 | FALSE
elliptic | 0.5 | 12 | 0 | 0 | 0.96575 | 147.1803 | 1.9658 | 152.4 | 18.288 | 2.5064 | 5.2431 | 10.3067 | 0.059495 | 4.8549 | 1.2106 | 35.5295 | 0.63557 | 1.8214 | 46.3343 | 0.82885 | 1.8214 | 171.778 | 64.8748 | 129.7496 | 106.9032 | 42.0284 | FALSE
elliptic | 0.5 | 18 | 0.15 | 22.86 | 0.61575 | 93.8403 | 1.6158 | 150.6757 | 27.1216 | 3.717 | 5.2431 | 8.4716 | 0.05961 | 4.8547 | 1.213 | 35.5307 | 0.63681 | 1.825 | 46.3359 | 0.83046 | 1.825 | 94.1287 | 64.8748 | 129.7496 | 29.2539 | 35.6209 | FALSE
elliptic | 0.5 | 19 | 0.05 | 7.62 | 0.56575 | 86.2203 | 1.5657 | 152.2094 | 28.9198 | 3.9635 | 5.2431 | 8.2094 | 0.059689 | 4.8547 | 1.2146 | 35.5315 | 0.63765 | 1.8274 | 46.337 | 0.83157 | 1.8274 | 86.415 | 64.8748 | 129.7496 | 21.5402 | 43.3346 | FALSE
elliptic | 0.5 | 15 | 0.1 | 15.24 | 0.76575 | 116.7003 | 1.7658 | 151.6361 | 22.7454 | 3.1173 | 5.2431 | 9.2581 | 0.059705 | 4.8547 | 1.2149 | 35.5317 | 0.63782 | 1.8279 | 46.3372 | 0.83179 | 1.8279 | 123.4407 | 64.8748 | 129.7496 | 58.5659 | 6.3089 | FALSE
elliptic | 0.5 | 16 | 0.15 | 22.86 | 0.71575 | 109.0803 | 1.7158 | 150.6757 | 24.1081 | 3.304 | 5.2431 | 8.9959 | 0.059749 | 4.8546 | 1.2158 | 35.5322 | 0.63829 | 1.8292 | 46.3378 | 0.8324 | 1.8292 | 112.4487 | 64.8748 | 129.7496 | 47.5739 | 17.3009 | FALSE
elliptic | 0.5 | 19 | 0 | 0 | 0.56575 | 86.2203 | 1.5657 | 152.4 | 28.956 | 3.9684 | 5.2431 | 8.2094 | 0.059764 | 4.8546 | 1.2161 | 35.5323 | 0.63845 | 1.8297 | 46.338 | 0.83261 | 1.8297 | 86.415 | 64.8748 | 129.7496 | 21.5402 | 43.3346 | FALSE
elliptic | 0.5 | 17 | 0.15 | 22.86 | 0.66575 | 101.4603 | 1.6658 | 150.6757 | 25.6149 | 3.5105 | 5.2431 | 8.7337 | 0.059837 | 4.8545 | 1.2176 | 35.5331 | 0.63923 | 1.8319 | 46.339 | 0.83363 | 1.8319 | 102.7499 | 64.8748 | 129.7496 | 37.8751 | 26.9997 | FALSE
elliptic | 0.5 | 15 | 0.05 | 7.62 | 0.76575 | 116.7003 | 1.7658 | 152.2094 | 22.8314 | 3.1291 | 5.2431 | 9.2581 | 0.059931 | 4.8544 | 1.2195 | 35.5341 | 0.64024 | 1.8348 | 46.3404 | 0.83494 | 1.8348 | 123.4407 | 64.8748 | 129.7496 | 58.5659 | 6.3089 | FALSE
elliptic | 0.5 | 13 | 0.2 | 30.48 | 0.91575 | 139.5603 | 1.9158 | 149.3209 | 19.4117 | 2.6604 | 5.2431 | 10.0445 | 0.059979 | 4.8544 | 1.2205 | 35.5346 | 0.64076 | 1.8363 | 46.341 | 0.83562 | 1.8363 | 154.5311 | 64.8748 | 129.7496 | 89.6563 | 24.7815 | FALSE
elliptic | 0.5 | 18 | 0.1 | 15.24 | 0.61575 | 93.8403 | 1.6158 | 151.6361 | 27.2945 | 3.7407 | 5.2431 | 8.4716 | 0.05999 | 4.8544 | 1.2207 | 35.5348 | 0.64088 | 1.8366 | 46.3412 | 0.83577 | 1.8366 | 94.1287 | 64.8748 | 129.7496 | 29.2539 | 35.6209 | FALSE
elliptic | 0.5 | 15 | 0 | 0 | 0.76575 | 116.7003 | 1.7658 | 152.4 | 22.86 | 3.133 | 5.2431 | 9.2581 | 0.060006 | 4.8544 | 1.221 | 35.5349 | 0.64104 | 1.8371 | 46.3414 | 0.83599 | 1.8371 | 123.4407 | 64.8748 | 129.7496 | 58.5659 | 6.3089 | FALSE
elliptic | 0.5 | 16 | 0.1 | 15.24 | 0.71575 | 109.0803 | 1.7158 | 151.6361 | 24.2618 | 3.3251 | 5.2431 | 8.9959 | 0.060129 | 4.8542 | 1.2235 | 35.5363 | 0.64237 | 1.8409 | 46.3431 | 0.83772 | 1.8409 | 112.4487 | 64.8748 | 129.7496 | 47.5739 | 17.3009 | FALSE
elliptic | 0.5 | 18 | 0.05 | 7.62 | 0.61575 | 93.8403 | 1.6158 | 152.2094 | 27.3977 | 3.7549 | 5.2431 | 8.4716 | 0.060217 | 4.8541 | 1.2253 | 35.5372 | 0.64331 | 1.8436 | 46.3444 | 0.83894 | 1.8436 | 94.1287 | 64.8748 | 129.7496 | 29.2539 | 35.6209 | FALSE
elliptic | 0.5 | 17 | 0.1 | 15.24 | 0.66575 | 101.4603 | 1.6658 | 151.6361 | 25.7781 | 3.5329 | 5.2431 | 8.7337 | 0.060218 | 4.8541 | 1.2254 | 35.5372 | 0.64332 | 1.8436 | 46.3444 | 0.83896 | 1.8436 | 102.7499 | 64.8748 | 129.7496 | 37.8751 | 26.9997 | FALSE
elliptic | 0.5 | 18 | 0 | 0 | 0.61575 | 93.8403 | 1.6158 | 152.4 | 27.432 | 3.7596 | 5.2431 | 8.4716 | 0.060292 | 4.8541 | 1.2269 | 35.538 | 0.64412 | 1.8459 | 46.3454 | 0.84 | 1.8459 | 94.1287 | 64.8748 | 129.7496 | 29.2539 | 35.6209 | FALSE
elliptic | 0.5 | 16 | 0.05 | 7.62 | 0.71575 | 109.0803 | 1.7158 | 152.2094 | 24.3535 | 3.3377 | 5.2431 | 8.9959 | 0.060357 | 4.854 | 1.2282 | 35.5387 | 0.64481 | 1.8479 | 46.3463 | 0.8409 | 1.8479 | 112.4487 | 64.8748 | 129.7496 | 47.5739 | 17.3009 | FALSE
elliptic | 0.5 | 16 | 0 | 0 | 0.71575 | 109.0803 | 1.7158 | 152.4 | 24.384 | 3.3418 | 5.2431 | 8.9959 | 0.060432 | 4.8539 | 1.2297 | 35.5395 | 0.64562 | 1.8502 | 46.3474 | 0.84195 | 1.8502 | 112.4487 | 64.8748 | 129.7496 | 47.5739 | 17.3009 | FALSE
elliptic | 0.5 | 17 | 0.05 | 7.62 | 0.66575 | 101.4603 | 1.6658 | 152.2094 | 25.8756 | 3.5463 | 5.2431 | 8.7337 | 0.060446 | 4.8539 | 1.23 | 35.5396 | 0.64576 | 1.8506 | 46.3476 | 0.84214 | 1.8506 | 102.7499 | 64.8748 | 129.7496 | 37.8751 | 26.9997 | FALSE
elliptic | 0.5 | 17 | 0 | 0 | 0.66575 | 101.4603 | 1.6658 | 152.4 | 25.908 | 3.5507 | 5.2431 | 8.7337 | 0.060522 | 4.8538 | 1.2315 | 35.5405 | 0.64657 | 1.853 | 46.3486 | 0.8432 | 1.853 | 102.7499 | 64.8748 | 129.7496 | 37.8751 | 26.9997 | FALSE
elliptic | 0.5 | 13 | 0.15 | 22.86 | 0.91575 | 139.5603 | 1.9158 | 150.6757 | 19.5878 | 2.6845 | 5.2431 | 10.0445 | 0.060523 | 4.8538 | 1.2316 | 35.5405 | 0.64659 | 1.853 | 46.3486 | 0.84322 | 1.853 | 154.5311 | 64.8748 | 129.7496 | 89.6563 | 24.7815 | FALSE
elliptic | 0.5 | 13 | 0.1 | 15.24 | 0.91575 | 139.5603 | 1.9158 | 151.6361 | 19.7127 | 2.7016 | 5.2431 | 10.0445 | 0.060909 | 4.8534 | 1.2394 | 35.5446 | 0.65072 | 1.8649 | 46.354 | 0.84861 | 1.8649 | 154.5311 | 64.8748 | 129.7496 | 89.6563 | 24.7815 | FALSE
circular | 1.1 | 11 | 0.2 | 30.48 | 0.41575 | 63.3603 | 1.4158 | 149.3209 | 16.4253 | 2.2511 | 5.2431 | 7.423 | 0.060977 | 4.8534 | 1.2408 | 35.5453 | 0.65145 | 1.867 | 46.355 | 0.84956 | 1.867 | 134.9629 | 64.8748 | 129.7496 | 70.0881 | 5.2133 | FALSE
elliptic | 0.5 | 13 | 0.05 | 7.62 | 0.91575 | 139.5603 | 1.9158 | 152.2094 | 19.7872 | 2.7118 | 5.2431 | 10.0445 | 0.061139 | 4.8532 | 1.2441 | 35.5471 | 0.65319 | 1.8719 | 46.3572 | 0.85183 | 1.8719 | 154.5311 | 64.8748 | 129.7496 | 89.6563 | 24.7815 | FALSE
elliptic | 0.5 | 13 | 0 | 0 | 0.91575 | 139.5603 | 1.9158 | 152.4 | 19.812 | 2.7152 | 5.2431 | 10.0445 | 0.061216 | 4.8531 | 1.2457 | 35.5479 | 0.65401 | 1.8743 | 46.3583 | 0.8529 | 1.8743 | 154.5311 | 64.8748 | 129.7496 | 89.6563 | 24.7815 | FALSE
elliptic | 0.5 | 14 | 0.2 | 30.48 | 0.86575 | 131.9403 | 1.8658 | 149.3209 | 20.9049 | 2.865 | 5.2431 | 9.7824 | 0.061265 | 4.8531 | 1.2467 | 35.5484 | 0.65454 | 1.8758 | 46.359 | 0.85359 | 1.8758 | 139.7481 | 64.8748 | 129.7496 | 74.8733 | 9.9985 | FALSE
circular | 1.1 | 11 | 0.15 | 22.86 | 0.41575 | 63.3603 | 1.4158 | 150.6757 | 16.5743 | 2.2715 | 5.2431 | 7.423 | 0.06153 | 4.8528 | 1.2521 | 35.5513 | 0.65738 | 1.8839 | 46.3627 | 0.8573 | 1.8839 | 134.9629 | 64.8748 | 129.7496 | 70.0881 | 5.2133 | FALSE
elliptic | 0.5 | 20 | 0.2 | 30.48 | 0.56575 | 86.2203 | 1.5657 | 149.3209 | 29.8642 | 4.0929 | 5.2431 | 8.2094 | 0.061639 | 4.8527 | 1.2543 | 35.5524 | 0.65854 | 1.8873 | 46.3642 | 0.85881 | 1.8873 | 82.0943 | 64.8748 | 129.7496 | 17.2195 | 47.6553 | FALSE
elliptic | 0.5 | 14 | 0.15 | 22.86 | 0.86575 | 131.9403 | 1.8658 | 150.6757 | 21.0946 | 2.891 | 5.2431 | 9.7824 | 0.061821 | 4.8525 | 1.258 | 35.5544 | 0.6605 | 1.8929 | 46.3668 | 0.86136 | 1.8929 | 139.7481 | 64.8748 | 129.7496 | 74.8733 | 9.9985 | FALSE
circular | 1.1 | 12 | 0.2 | 30.48 | 0.36575 | 55.7403 | 1.3658 | 149.3209 | 17.9185 | 2.4557 | 5.2431 | 7.1608 | 0.061905 | 4.8525 | 1.2597 | 35.5553 | 0.66139 | 1.8954 | 46.3679 | 0.86253 | 1.8954 | 119.3467 | 64.8748 | 129.7496 | 54.4719 | 10.4029 | FALSE
circular | 1.1 | 11 | 0.1 | 15.24 | 0.41575 | 63.3603 | 1.4158 | 151.6361 | 16.68 | 2.286 | 5.2431 | 7.423 | 0.061922 | 4.8524 | 1.26 | 35.5555 | 0.66158 | 1.896 | 46.3682 | 0.86278 | 1.896 | 134.9629 | 64.8748 | 129.7496 | 70.0881 | 5.2133 | FALSE
circular | 1.1 | 14 | 0.2 | 30.48 | 0.26575 | 40.5003 | 1.2657 | 149.3209 | 20.9049 | 2.865 | 5.2431 | 6.6365 | 0.062033 | 4.8523 | 1.2623 | 35.5567 | 0.66277 | 1.8994 | 46.3697 | 0.86433 | 1.8994 | 94.807 | 64.8748 | 129.7496 | 29.9322 | 34.9426 | FALSE
circular | 1.1 | 11 | 0.05 | 7.62 | 0.41575 | 63.3603 | 1.4158 | 152.2094 | 16.743 | 2.2946 | 5.2431 | 7.423 | 0.062157 | 4.8522 | 1.2648 | 35.558 | 0.66409 | 1.9032 | 46.3715 | 0.86605 | 1.9032 | 134.9629 | 64.8748 | 129.7496 | 70.0881 | 5.2133 | FALSE
elliptic | 0.5 | 15 | 0.2 | 30.48 | 0.81575 | 124.3203 | 1.8157 | 149.3209 | 22.3981 | 3.0697 | 5.2431 | 9.5202 | 0.06217 | 4.8522 | 1.2651 | 35.5581 | 0.66424 | 1.9036 | 46.3717 | 0.86624 | 1.9036 | 126.9361 | 64.8748 | 129.7496 | 62.0613 | 2.8135 | FALSE
elliptic | 0.5 | 20 | 0.15 | 22.86 | 0.56575 | 86.2203 | 1.5657 | 150.6757 | 30.1351 | 4.13 | 5.2431 | 8.2094 | 0.062198 | 4.8522 | 1.2656 | 35.5584 | 0.66454 | 1.9044 | 46.372 | 0.86663 | 1.9044 | 82.0943 | 64.8748 | 129.7496 | 17.2195 | 47.6553 | FALSE
elliptic | 0.5 | 14 | 0.1 | 15.24 | 0.86575 | 131.9403 | 1.8658 | 151.6361 | 21.2291 | 2.9094 | 5.2431 | 9.7824 | 0.062215 | 4.8521 | 1.266 | 35.5586 | 0.66472 | 1.905 | 46.3723 | 0.86687 | 1.905 | 139.7481 | 64.8748 | 129.7496 | 74.8733 | 9.9985 | FALSE
circular | 1.1 | 11 | 0 | 0 | 0.41575 | 63.3603 | 1.4158 | 152.4 | 16.764 | 2.2975 | 5.2431 | 7.423 | 0.062234 | 4.8521 | 1.2664 | 35.5588 | 0.66493 | 1.9056 | 46.3726 | 0.86714 | 1.9056 | 134.9629 | 64.8748 | 129.7496 | 70.0881 | 5.2133 | FALSE
circular | 1.1 | 13 | 0.2 | 30.48 | 0.31575 | 48.1203 | 1.3157 | 149.3209 | 19.4117 | 2.6604 | 5.2431 | 6.8986 | 0.062243 | 4.8521 | 1.2666 | 35.5589 | 0.66502 | 1.9058 | 46.3727 | 0.86726 | 1.9058 | 106.133 | 64.8748 | 129.7496 | 41.2582 | 23.6166 | FALSE
elliptic | 0.5 | 19 | 0.2 | 30.48 | 0.61575 | 93.8403 | 1.6158 | 149.3209 | 28.371 | 3.8883 | 5.2431 | 8.4716 | 0.062356 | 4.852 | 1.2689 | 35.5601 | 0.66623 | 1.9093 | 46.3743 | 0.86884 | 1.9093 | 89.1746 | 64.8748 | 129.7496 | 24.2998 | 40.575 | FALSE
elliptic | 0.5 | 14 | 0.05 | 7.62 | 0.86575 | 131.9403 | 1.8658 | 152.2094 | 21.3093 | 2.9204 | 5.2431 | 9.7824 | 0.06245 | 4.8519 | 1.2708 | 35.5611 | 0.66724 | 1.9122 | 46.3756 | 0.87015 | 1.9122 | 139.7481 | 64.8748 | 129.7496 | 74.8733 | 9.9985 | FALSE
circular | 1.1 | 12 | 0.15 | 22.86 | 0.36575 | 55.7403 | 1.3658 | 150.6757 | 18.0811 | 2.478 | 5.2431 | 7.1608 | 0.062466 | 4.8519 | 1.2711 | 35.5613 | 0.66741 | 1.9127 | 46.3758 | 0.87038 | 1.9127 | 119.3467 | 64.8748 | 129.7496 | 54.4719 | 10.4029 | FALSE
elliptic | 0.5 | 14 | 0 | 0 | 0.86575 | 131.9403 | 1.8658 | 152.4 | 21.336 | 2.9241 | 5.2431 | 9.7824 | 0.062528 | 4.8518 | 1.2724 | 35.562 | 0.66808 | 1.9146 | 46.3767 | 0.87125 | 1.9146 | 139.7481 | 64.8748 | 129.7496 | 74.8733 | 9.9985 | FALSE
elliptic | 0.5 | 20 | 0.1 | 15.24 | 0.56575 | 86.2203 | 1.5657 | 151.6361 | 30.3272 | 4.1564 | 5.2431 | 8.2094 | 0.062594 | 4.8518 | 1.2737 | 35.5627 | 0.66878 | 1.9166 | 46.3776 | 0.87217 | 1.9166 | 82.0943 | 64.8748 | 129.7496 | 17.2195 | 47.6553 | FALSE
circular | 1.1 | 14 | 0.15 | 22.86 | 0.26575 | 40.5003 | 1.2657 | 150.6757 | 21.0946 | 2.891 | 5.2431 | 6.6365 | 0.062596 | 4.8518 | 1.2737 | 35.5627 | 0.6688 | 1.9167 | 46.3776 | 0.87219 | 1.9167 | 94.807 | 64.8748 | 129.7496 | 29.9322 | 34.9426 | FALSE
elliptic | 0.5 | 16 | 0.2 | 30.48 | 0.76575 | 116.7003 | 1.7658 | 149.3209 | 23.8913 | 3.2743 | 5.2431 | 9.2581 | 0.062713 | 4.8516 | 1.2761 | 35.5639 | 0.67005 | 1.9203 | 46.3792 | 0.87382 | 1.9203 | 115.7257 | 64.8748 | 129.7496 | 50.8509 | 14.0239 | FALSE
elliptic | 0.5 | 15 | 0.15 | 22.86 | 0.81575 | 124.3203 | 1.8157 | 150.6757 | 22.6014 | 3.0975 | 5.2431 | 9.5202 | 0.062734 | 4.8516 | 1.2765 | 35.5642 | 0.67028 | 1.9209 | 46.3795 | 0.87412 | 1.9209 | 126.9361 | 64.8748 | 129.7496 | 62.0613 | 2.8135 | FALSE
elliptic | 0.5 | 18 | 0.2 | 30.48 | 0.66575 | 101.4603 | 1.6658 | 149.3209 | 26.8778 | 3.6836 | 5.2431 | 8.7337 | 0.062787 | 4.8516 | 1.2776 | 35.5647 | 0.67085 | 1.9225 | 46.3803 | 0.87486 | 1.9225 | 97.0416 | 64.8748 | 129.7496 | 32.1668 | 32.708 | FALSE
circular | 1.1 | 13 | 0.15 | 22.86 | 0.31575 | 48.1203 | 1.3157 | 150.6757 | 19.5878 | 2.6845 | 5.2431 | 6.8986 | 0.062808 | 4.8515 | 1.278 | 35.565 | 0.67107 | 1.9232 | 46.3806 | 0.87515 | 1.9232 | 106.133 | 64.8748 | 129.7496 | 41.2582 | 23.6166 | FALSE
elliptic | 0.5 | 20 | 0.05 | 7.62 | 0.56575 | 86.2203 | 1.5657 | 152.2094 | 30.4419 | 4.1721 | 5.2431 | 8.2094 | 0.062831 | 4.8515 | 1.2785 | 35.5652 | 0.67132 | 1.9239 | 46.3809 | 0.87548 | 1.9239 | 82.0943 | 64.8748 | 129.7496 | 17.2195 | 47.6553 | FALSE
circular | 1.1 | 12 | 0.1 | 15.24 | 0.36575 | 55.7403 | 1.3658 | 151.6361 | 18.1963 | 2.4938 | 5.2431 | 7.1608 | 0.062865 | 4.8515 | 1.2792 | 35.5656 | 0.67168 | 1.9249 | 46.3814 | 0.87595 | 1.9249 | 119.3467 | 64.8748 | 129.7496 | 54.4719 | 10.4029 | FALSE
elliptic | 0.5 | 20 | 0 | 0 | 0.56575 | 86.2203 | 1.5657 | 152.4 | 30.48 | 4.1773 | 5.2431 | 8.2094 | 0.06291 | 4.8514 | 1.2801 | 35.566 | 0.67216 | 1.9263 | 46.382 | 0.87657 | 1.9263 | 82.0943 | 64.8748 | 129.7496 | 17.2195 | 47.6553 | FALSE
elliptic | 0.5 | 17 | 0.2 | 30.48 | 0.71575 | 109.0803 | 1.7158 | 149.3209 | 25.3846 | 3.479 | 5.2431 | 8.9959 | 0.062912 | 4.8514 | 1.2802 | 35.5661 | 0.67219 | 1.9264 | 46.382 | 0.87661 | 1.9264 | 105.8341 | 64.8748 | 129.7496 | 40.9593 | 23.9155 | FALSE
elliptic | 0.5 | 19 | 0.15 | 22.86 | 0.61575 | 93.8403 | 1.6158 | 150.6757 | 28.6284 | 3.9235 | 5.2431 | 8.4716 | 0.062922 | 4.8514 | 1.2804 | 35.5662 | 0.6723 | 1.9267 | 46.3822 | 0.87675 | 1.9267 | 89.1746 | 64.8748 | 129.7496 | 24.2998 | 40.575 | FALSE
circular | 1.1 | 14 | 0.1 | 15.24 | 0.26575 | 40.5003 | 1.2657 | 151.6361 | 21.2291 | 2.9094 | 5.2431 | 6.6365 | 0.062995 | 4.8514 | 1.2819 | 35.567 | 0.67308 | 1.9289 | 46.3832 | 0.87777 | 1.9289 | 94.807 | 64.8748 | 129.7496 | 29.9322 | 34.9426 | FALSE
circular | 1.1 | 12 | 0.05 | 7.62 | 0.36575 | 55.7403 | 1.3658 | 152.2094 | 18.2651 | 2.5032 | 5.2431 | 7.1608 | 0.063102 | 4.8513 | 1.284 | 35.5681 | 0.67423 | 1.9322 | 46.3847 | 0.87927 | 1.9322 | 119.3467 | 64.8748 | 129.7496 | 54.4719 | 10.4029 | FALSE
elliptic | 0.5 | 15 | 0.1 | 15.24 | 0.81575 | 124.3203 | 1.8157 | 151.6361 | 22.7454 | 3.1173 | 5.2431 | 9.5202 | 0.063134 | 4.8512 | 1.2847 | 35.5685 | 0.67457 | 1.9332 | 46.3851 | 0.87971 | 1.9332 | 126.9361 | 64.8748 | 129.7496 | 62.0613 | 2.8135 | FALSE
elliptic | 0.5 | 13 | 0.2 | 30.48 | 0.96575 | 147.1803 | 1.9658 | 149.3209 | 19.4117 | 2.6604 | 5.2431 | 10.3067 | 0.063151 | 4.8512 | 1.285 | 35.5686 | 0.67475 | 1.9337 | 46.3854 | 0.87994 | 1.9337 | 158.5643 | 64.8748 | 129.7496 | 93.6895 | 28.8147 | FALSE
circular | 1.1 | 12 | 0 | 0 | 0.36575 | 55.7403 | 1.3658 | 152.4 | 18.288 | 2.5064 | 5.2431 | 7.1608 | 0.063181 | 4.8512 | 1.2856 | 35.569 | 0.67508 | 1.9347 | 46.3858 | 0.88037 | 1.9347 | 119.3467 | 64.8748 | 129.7496 | 54.4719 | 10.4029 | FALSE
circular | 1.1 | 13 | 0.1 | 15.24 | 0.31575 | 48.1203 | 1.3157 | 151.6361 | 19.7127 | 2.7016 | 5.2431 | 6.8986 | 0.063208 | 4.8511 | 1.2862 | 35.5692 | 0.67536 | 1.9355 | 46.3862 | 0.88075 | 1.9355 | 106.133 | 64.8748 | 129.7496 | 41.2582 | 23.6166 | FALSE
circular | 1.1 | 14 | 0.05 | 7.62 | 0.26575 | 40.5003 | 1.2657 | 152.2094 | 21.3093 | 2.9204 | 5.2431 | 6.6365 | 0.063233 | 4.8511 | 1.2867 | 35.5695 | 0.67563 | 1.9362 | 46.3865 | 0.8811 | 1.9362 | 94.807 | 64.8748 | 129.7496 | 29.9322 | 34.9426 | FALSE
elliptic | 0.5 | 16 | 0.15 | 22.86 | 0.76575 | 116.7003 | 1.7658 | 150.6757 | 24.1081 | 3.304 | 5.2431 | 9.2581 | 0.063282 | 4.8511 | 1.2877 | 35.57 | 0.67615 | 1.9377 | 46.3872 | 0.88178 | 1.9377 | 115.7257 | 64.8748 | 129.7496 | 50.8509 | 14.0239 | FALSE
circular | 1.1 | 14 | 0 | 0 | 0.26575 | 40.5003 | 1.2657 | 152.4 | 21.336 | 2.9241 | 5.2431 | 6.6365 | 0.063312 | 4.851 | 1.2883 | 35.5704 | 0.67648 | 1.9387 | 46.3876 | 0.88221 | 1.9387 | 94.807 | 64.8748 | 129.7496 | 29.9322 | 34.9426 | FALSE
elliptic | 0.5 | 19 | 0.1 | 15.24 | 0.61575 | 93.8403 | 1.6158 | 151.6361 | 28.8109 | 3.9485 | 5.2431 | 8.4716 | 0.063323 | 4.851 | 1.2885 | 35.5705 | 0.6766 | 1.939 | 46.3878 | 0.88235 | 1.939 | 89.1746 | 64.8748 | 129.7496 | 24.2998 | 40.575 | FALSE
elliptic | 0.5 | 18 | 0.15 | 22.86 | 0.66575 | 101.4603 | 1.6658 | 150.6757 | 27.1216 | 3.717 | 5.2431 | 8.7337 | 0.063357 | 4.851 | 1.2892 | 35.5708 | 0.67696 | 1.94 | 46.3882 | 0.88282 | 1.94 | 97.0416 | 64.8748 | 129.7496 | 32.1668 | 32.708 | FALSE
elliptic | 0.5 | 15 | 0.05 | 7.62 | 0.81575 | 124.3203 | 1.8157 | 152.2094 | 22.8314 | 3.1291 | 5.2431 | 9.5202 | 0.063373 | 4.851 | 1.2895 | 35.571 | 0.67713 | 1.9405 | 46.3885 | 0.88305 | 1.9405 | 126.9361 | 64.8748 | 129.7496 | 62.0613 | 2.8135 | FALSE
circular | 1.1 | 13 | 0.05 | 7.62 | 0.31575 | 48.1203 | 1.3157 | 152.2094 | 19.7872 | 2.7118 | 5.2431 | 6.8986 | 0.063447 | 4.8509 | 1.2911 | 35.5718 | 0.67792 | 1.9428 | 46.3895 | 0.88409 | 1.9428 | 106.133 | 64.8748 | 129.7496 | 41.2582 | 23.6166 | FALSE
elliptic | 0.5 | 15 | 0 | 0 | 0.81575 | 124.3203 | 1.8157 | 152.4 | 22.86 | 3.133 | 5.2431 | 9.5202 | 0.063452 | 4.8509 | 1.2912 | 35.5719 | 0.67798 | 1.943 | 46.3896 | 0.88416 | 1.943 | 126.9361 | 64.8748 | 129.7496 | 62.0613 | 2.8135 | FALSE
elliptic | 0.5 | 17 | 0.15 | 22.86 | 0.71575 | 109.0803 | 1.7158 | 150.6757 | 25.6149 | 3.5105 | 5.2431 | 8.9959 | 0.063483 | 4.8509 | 1.2918 | 35.5722 | 0.67831 | 1.9439 | 46.39 | 0.88459 | 1.9439 | 105.8341 | 64.8748 | 129.7496 | 40.9593 | 23.9155 | FALSE
circular | 1.1 | 13 | 0 | 0 | 0.31575 | 48.1203 | 1.3157 | 152.4 | 19.812 | 2.7152 | 5.2431 | 6.8986 | 0.063526 | 4.8508 | 1.2927 | 35.5727 | 0.67878 | 1.9453 | 46.3906 | 0.8852 | 1.9453 | 106.133 | 64.8748 | 129.7496 | 41.2582 | 23.6166 | FALSE
elliptic | 0.5 | 19 | 0.05 | 7.62 | 0.61575 | 93.8403 | 1.6158 | 152.2094 | 28.9198 | 3.9635 | 5.2431 | 8.4716 | 0.063562 | 4.8508 | 1.2934 | 35.573 | 0.67916 | 1.9464 | 46.3911 | 0.8857 | 1.9464 | 89.1746 | 64.8748 | 129.7496 | 24.2998 | 40.575 | FALSE
elliptic | 0.5 | 19 | 0 | 0 | 0.61575 | 93.8403 | 1.6158 | 152.4 | 28.956 | 3.9684 | 5.2431 | 8.4716 | 0.063642 | 4.8507 | 1.295 | 35.5739 | 0.68001 | 1.9488 | 46.3922 | 0.88681 | 1.9488 | 89.1746 | 64.8748 | 129.7496 | 24.2998 | 40.575 | FALSE
elliptic | 0.5 | 16 | 0.1 | 15.24 | 0.76575 | 116.7003 | 1.7658 | 151.6361 | 24.2618 | 3.3251 | 5.2431 | 9.2581 | 0.063685 | 4.8507 | 1.2959 | 35.5744 | 0.68048 | 1.9501 | 46.3928 | 0.88742 | 1.9501 | 115.7257 | 64.8748 | 129.7496 | 50.8509 | 14.0239 | FALSE
elliptic | 0.5 | 13 | 0.15 | 22.86 | 0.96575 | 147.1803 | 1.9658 | 150.6757 | 19.5878 | 2.6845 | 5.2431 | 10.3067 | 0.063724 | 4.8506 | 1.2967 | 35.5748 | 0.68089 | 1.9513 | 46.3934 | 0.88795 | 1.9513 | 158.5643 | 64.8748 | 129.7496 | 93.6895 | 28.8147 | FALSE
elliptic | 0.5 | 18 | 0.1 | 15.24 | 0.66575 | 101.4603 | 1.6658 | 151.6361 | 27.2945 | 3.7407 | 5.2431 | 8.7337 | 0.06376 | 4.8506 | 1.2974 | 35.5752 | 0.68129 | 1.9524 | 46.3939 | 0.88847 | 1.9524 | 97.0416 | 64.8748 | 129.7496 | 32.1668 | 32.708 | FALSE
elliptic | 0.5 | 17 | 0.1 | 15.24 | 0.71575 | 109.0803 | 1.7158 | 151.6361 | 25.7781 | 3.5329 | 5.2431 | 8.9959 | 0.063888 | 4.8505 | 1.3 | 35.5765 | 0.68265 | 1.9564 | 46.3957 | 0.89025 | 1.9564 | 105.8341 | 64.8748 | 129.7496 | 40.9593 | 23.9155 | FALSE
elliptic | 0.5 | 16 | 0.05 | 7.62 | 0.76575 | 116.7003 | 1.7658 | 152.2094 | 24.3535 | 3.3377 | 5.2431 | 9.2581 | 0.063926 | 4.8504 | 1.3008 | 35.5769 | 0.68306 | 1.9575 | 46.3962 | 0.89078 | 1.9575 | 115.7257 | 64.8748 | 129.7496 | 50.8509 | 14.0239 | FALSE
elliptic | 0.5 | 18 | 0.05 | 7.62 | 0.66575 | 101.4603 | 1.6658 | 152.2094 | 27.3977 | 3.7549 | 5.2431 | 8.7337 | 0.064002 | 4.8504 | 1.3023 | 35.5778 | 0.68387 | 1.9599 | 46.3973 | 0.89184 | 1.9599 | 97.0416 | 64.8748 | 129.7496 | 32.1668 | 32.708 | FALSE
elliptic | 0.5 | 16 | 0 | 0 | 0.76575 | 116.7003 | 1.7658 | 152.4 | 24.384 | 3.3418 | 5.2431 | 9.2581 | 0.064006 | 4.8504 | 1.3024 | 35.5778 | 0.68392 | 1.96 | 46.3973 | 0.8919 | 1.96 | 115.7257 | 64.8748 | 129.7496 | 50.8509 | 14.0239 | FALSE
elliptic | 0.5 | 18 | 0 | 0 | 0.66575 | 101.4603 | 1.6658 | 152.4 | 27.432 | 3.7596 | 5.2431 | 8.7337 | 0.064082 | 4.8503 | 1.304 | 35.5786 | 0.68473 | 1.9623 | 46.3984 | 0.89296 | 1.9623 | 97.0416 | 64.8748 | 129.7496 | 32.1668 | 32.708 | FALSE
elliptic | 0.5 | 17 | 0.05 | 7.62 | 0.71575 | 109.0803 | 1.7158 | 152.2094 | 25.8756 | 3.5463 | 5.2431 | 8.9959 | 0.064129 | 4.8502 | 1.3049 | 35.5791 | 0.68524 | 1.9638 | 46.399 | 0.89362 | 1.9638 | 105.8341 | 64.8748 | 129.7496 | 40.9593 | 23.9155 | FALSE
elliptic | 0.5 | 13 | 0.1 | 15.24 | 0.96575 | 147.1803 | 1.9658 | 151.6361 | 19.7127 | 2.7016 | 5.2431 | 10.3067 | 0.06413 | 4.8502 | 1.3049 | 35.5791 | 0.68524 | 1.9638 | 46.399 | 0.89363 | 1.9638 | 158.5643 | 64.8748 | 129.7496 | 93.6895 | 28.8147 | FALSE
elliptic | 0.5 | 17 | 0 | 0 | 0.71575 | 109.0803 | 1.7158 | 152.4 | 25.908 | 3.5507 | 5.2431 | 8.9959 | 0.064209 | 4.8501 | 1.3066 | 35.58 | 0.6861 | 1.9662 | 46.4002 | 0.89475 | 1.9662 | 105.8341 | 64.8748 | 129.7496 | 40.9593 | 23.9155 | FALSE
elliptic | 0.5 | 13 | 0.05 | 7.62 | 0.96575 | 147.1803 | 1.9658 | 152.2094 | 19.7872 | 2.7118 | 5.2431 | 10.3067 | 0.064372 | 4.85 | 1.3099 | 35.5817 | 0.68784 | 1.9712 | 46.4024 | 0.89702 | 1.9712 | 158.5643 | 64.8748 | 129.7496 | 93.6895 | 28.8147 | FALSE
elliptic | 0.5 | 13 | 0 | 0 | 0.96575 | 147.1803 | 1.9658 | 152.4 | 19.812 | 2.7152 | 5.2431 | 10.3067 | 0.064453 | 4.8499 | 1.3115 | 35.5826 | 0.68871 | 1.9737 | 46.4036 | 0.89815 | 1.9737 | 158.5643 | 64.8748 | 129.7496 | 93.6895 | 28.8147 | FALSE
elliptic | 0.5 | 14 | 0.2 | 30.48 | 0.91575 | 139.5603 | 1.9158 | 149.3209 | 20.9049 | 2.865 | 5.2431 | 10.0445 | 0.064593 | 4.8498 | 1.3144 | 35.5841 | 0.69021 | 1.978 | 46.4055 | 0.9001 | 1.978 | 143.4932 | 64.8748 | 129.7496 | 78.6184 | 13.7436 | FALSE
elliptic | 0.5 | 14 | 0.15 | 22.86 | 0.91575 | 139.5603 | 1.9158 | 150.6757 | 21.0946 | 2.891 | 5.2431 | 10.0445 | 0.065179 | 4.8492 | 1.3263 | 35.5904 | 0.69649 | 1.996 | 46.4137 | 0.9083 | 1.996 | 143.4932 | 64.8748 | 129.7496 | 78.6184 | 13.7436 | FALSE
circular | 1.1 | 11 | 0.2 | 30.48 | 0.46575 | 70.9803 | 1.4657 | 149.3209 | 16.4253 | 2.2511 | 5.2431 | 7.6851 | 0.06536 | 4.849 | 1.33 | 35.5923 | 0.69843 | 2.0016 | 46.4163 | 0.91083 | 2.0016 | 139.7294 | 64.8748 | 129.7496 | 74.8545 | 9.9797 | FALSE
elliptic | 0.5 | 14 | 0.1 | 15.24 | 0.91575 | 139.5603 | 1.9158 | 151.6361 | 21.2291 | 2.9094 | 5.2431 | 10.0445 | 0.065594 | 4.8488 | 1.3347 | 35.5948 | 0.70094 | 2.0088 | 46.4195 | 0.91411 | 2.0088 | 143.4932 | 64.8748 | 129.7496 | 78.6184 | 13.7436 | FALSE
elliptic | 0.5 | 20 | 0.2 | 30.48 | 0.61575 | 93.8403 | 1.6158 | 149.3209 | 29.8642 | 4.0929 | 5.2431 | 8.4716 | 0.065638 | 4.8487 | 1.3356 | 35.5953 | 0.70141 | 2.0101 | 46.4201 | 0.91472 | 2.0101 | 84.7158 | 64.8748 | 129.7496 | 19.841 | 45.0338 | FALSE
elliptic | 0.5 | 15 | 0.2 | 30.48 | 0.86575 | 131.9403 | 1.8658 | 149.3209 | 22.3981 | 3.0697 | 5.2431 | 9.7824 | 0.065641 | 4.8487 | 1.3357 | 35.5953 | 0.70145 | 2.0102 | 46.4202 | 0.91476 | 2.0102 | 130.4315 | 64.8748 | 129.7496 | 65.5567 | 0.68194 | FALSE
elliptic | 0.5 | 14 | 0.05 | 7.62 | 0.91575 | 139.5603 | 1.9158 | 152.2094 | 21.3093 | 2.9204 | 5.2431 | 10.0445 | 0.065842 | 4.8485 | 1.3398 | 35.5975 | 0.7036 | 2.0164 | 46.423 | 0.91757 | 2.0164 | 143.4932 | 64.8748 | 129.7496 | 78.6184 | 13.7436 | FALSE
elliptic | 0.5 | 14 | 0 | 0 | 0.91575 | 139.5603 | 1.9158 | 152.4 | 21.336 | 2.9241 | 5.2431 | 10.0445 | 0.065925 | 4.8484 | 1.3415 | 35.5984 | 0.70449 | 2.0189 | 46.4241 | 0.91873 | 2.0189 | 143.4932 | 64.8748 | 129.7496 | 78.6184 | 13.7436 | FALSE
circular | 1.1 | 11 | 0.15 | 22.86 | 0.46575 | 70.9803 | 1.4657 | 150.6757 | 16.5743 | 2.2715 | 5.2431 | 7.6851 | 0.065953 | 4.8484 | 1.3421 | 35.5987 | 0.70479 | 2.0198 | 46.4245 | 0.91912 | 2.0198 | 139.7294 | 64.8748 | 129.7496 | 74.8545 | 9.9797 | FALSE
elliptic | 0.5 | 20 | 0.15 | 22.86 | 0.61575 | 93.8403 | 1.6158 | 150.6757 | 30.1351 | 4.13 | 5.2431 | 8.4716 | 0.066234 | 4.8481 | 1.3478 | 35.6017 | 0.7078 | 2.0284 | 46.4285 | 0.92305 | 2.0284 | 84.7158 | 64.8748 | 129.7496 | 19.841 | 45.0338 | FALSE
elliptic | 0.5 | 15 | 0.15 | 22.86 | 0.86575 | 131.9403 | 1.8658 | 150.6757 | 22.6014 | 3.0975 | 5.2431 | 9.7824 | 0.066237 | 4.8481 | 1.3478 | 35.6017 | 0.70783 | 2.0285 | 46.4285 | 0.92309 | 2.0285 | 130.4315 | 64.8748 | 129.7496 | 65.5567 | 0.68194 | FALSE
elliptic | 0.5 | 19 | 0.2 | 30.48 | 0.66575 | 101.4603 | 1.6658 | 149.3209 | 28.371 | 3.8883 | 5.2431 | 8.7337 | 0.066275 | 4.8481 | 1.3486 | 35.6021 | 0.70824 | 2.0297 | 46.429 | 0.92363 | 2.0297 | 91.9341 | 64.8748 | 129.7496 | 27.0593 | 37.8155 | FALSE
elliptic | 0.5 | 16 | 0.2 | 30.48 | 0.81575 | 124.3203 | 1.8157 | 149.3209 | 23.8913 | 3.2743 | 5.2431 | 9.5202 | 0.066315 | 4.848 | 1.3494 | 35.6026 | 0.70867 | 2.0309 | 46.4296 | 0.92418 | 2.0309 | 119.0026 | 64.8748 | 129.7496 | 54.1278 | 10.747 | FALSE
circular | 1.1 | 11 | 0.1 | 15.24 | 0.46575 | 70.9803 | 1.4657 | 151.6361 | 16.68 | 2.286 | 5.2431 | 7.6851 | 0.066373 | 4.848 | 1.3506 | 35.6032 | 0.7093 | 2.0327 | 46.4304 | 0.925 | 2.0327 | 139.7294 | 64.8748 | 129.7496 | 74.8545 | 9.9797 | FALSE
circular | 1.1 | 15 | 0.2 | 30.48 | 0.26575 | 40.5003 | 1.2657 | 149.3209 | 22.3981 | 3.0697 | 5.2431 | 6.6365 | 0.066464 | 4.8479 | 1.3524 | 35.6042 | 0.71027 | 2.0355 | 46.4317 | 0.92627 | 2.0355 | 88.4865 | 64.8748 | 129.7496 | 23.6117 | 41.2631 | FALSE
circular | 1.1 | 12 | 0.2 | 30.48 | 0.41575 | 63.3603 | 1.4158 | 149.3209 | 17.9185 | 2.4557 | 5.2431 | 7.423 | 0.06652 | 4.8478 | 1.3536 | 35.6048 | 0.71087 | 2.0372 | 46.4325 | 0.92706 | 2.0372 | 123.716 | 64.8748 | 129.7496 | 58.8412 | 6.0336 | FALSE
elliptic | 0.5 | 18 | 0.2 | 30.48 | 0.71575 | 109.0803 | 1.7158 | 149.3209 | 26.8778 | 3.6836 | 5.2431 | 8.9959 | 0.066613 | 4.8477 | 1.3555 | 35.6057 | 0.71187 | 2.0401 | 46.4338 | 0.92835 | 2.0401 | 99.9544 | 64.8748 | 129.7496 | 35.0796 | 29.7952 | FALSE
circular | 1.1 | 11 | 0.05 | 7.62 | 0.46575 | 70.9803 | 1.4657 | 152.2094 | 16.743 | 2.2946 | 5.2431 | 7.6851 | 0.066624 | 4.8477 | 1.3557 | 35.6059 | 0.71199 | 2.0404 | 46.4339 | 0.92851 | 2.0404 | 139.7294 | 64.8748 | 129.7496 | 74.8545 | 9.9797 | FALSE
elliptic | 0.5 | 17 | 0.2 | 30.48 | 0.76575 | 116.7003 | 1.7658 | 149.3209 | 25.3846 | 3.479 | 5.2431 | 9.2581 | 0.066632 | 4.8477 | 1.3559 | 35.606 | 0.71207 | 2.0407 | 46.434 | 0.92862 | 2.0407 | 108.9183 | 64.8748 | 129.7496 | 44.0435 | 20.8313 | FALSE
elliptic | 0.5 | 20 | 0.1 | 15.24 | 0.61575 | 93.8403 | 1.6158 | 151.6361 | 30.3272 | 4.1564 | 5.2431 | 8.4716 | 0.066656 | 4.8477 | 1.3563 | 35.6062 | 0.71233 | 2.0414 | 46.4344 | 0.92895 | 2.0414 | 84.7158 | 64.8748 | 129.7496 | 19.841 | 45.0338 | FALSE
elliptic | 0.5 | 15 | 0.1 | 15.24 | 0.86575 | 131.9403 | 1.8658 | 151.6361 | 22.7454 | 3.1173 | 5.2431 | 9.7824 | 0.066659 | 4.8477 | 1.3564 | 35.6062 | 0.71236 | 2.0415 | 46.4344 | 0.92899 | 2.0415 | 130.4315 | 64.8748 | 129.7496 | 65.5567 | 0.68194 | FALSE
circular | 1.1 | 11 | 0 | 0 | 0.46575 | 70.9803 | 1.4657 | 152.4 | 16.764 | 2.2975 | 5.2431 | 7.6851 | 0.066708 | 4.8476 | 1.3574 | 35.6068 | 0.71288 | 2.043 | 46.4351 | 0.92968 | 2.043 | 139.7294 | 64.8748 | 129.7496 | 74.8545 | 9.9797 | FALSE
elliptic | 0.5 | 19 | 0.15 | 22.86 | 0.66575 | 101.4603 | 1.6658 | 150.6757 | 28.6284 | 3.9235 | 5.2431 | 8.7337 | 0.066877 | 4.8475 | 1.3608 | 35.6086 | 0.71469 | 2.0482 | 46.4375 | 0.93204 | 2.0482 | 91.9341 | 64.8748 | 129.7496 | 27.0593 | 37.8155 | FALSE
elliptic | 0.5 | 20 | 0.05 | 7.62 | 0.61575 | 93.8403 | 1.6158 | 152.2094 | 30.4419 | 4.1721 | 5.2431 | 8.4716 | 0.066908 | 4.8474 | 1.3615 | 35.6089 | 0.71503 | 2.0491 | 46.4379 | 0.93247 | 2.0491 | 84.7158 | 64.8748 | 129.7496 | 19.841 | 45.0338 | FALSE
elliptic | 0.5 | 15 | 0.05 | 7.62 | 0.86575 | 131.9403 | 1.8658 | 152.2094 | 22.8314 | 3.1291 | 5.2431 | 9.7824 | 0.066911 | 4.8474 | 1.3615 | 35.6089 | 0.71506 | 2.0492 | 46.4379 | 0.93252 | 2.0492 | 130.4315 | 64.8748 | 129.7496 | 65.5567 | 0.68194 | FALSE
elliptic | 0.5 | 16 | 0.15 | 22.86 | 0.81575 | 124.3203 | 1.8157 | 150.6757 | 24.1081 | 3.304 | 5.2431 | 9.5202 | 0.066916 | 4.8474 | 1.3617 | 35.609 | 0.71512 | 2.0494 | 46.438 | 0.93259 | 2.0494 | 119.0026 | 64.8748 | 129.7496 | 54.1278 | 10.747 | FALSE
elliptic | 0.5 | 20 | 0 | 0 | 0.61575 | 93.8403 | 1.6158 | 152.4 | 30.48 | 4.1773 | 5.2431 | 8.4716 | 0.066992 | 4.8474 | 1.3632 | 35.6098 | 0.71593 | 2.0517 | 46.4391 | 0.93365 | 2.0517 | 84.7158 | 64.8748 | 129.7496 | 19.841 | 45.0338 | FALSE
elliptic | 0.5 | 15 | 0 | 0 | 0.86575 | 131.9403 | 1.8658 | 152.4 | 22.86 | 3.133 | 5.2431 | 9.7824 | 0.066995 | 4.8474 | 1.3632 | 35.6098 | 0.71596 | 2.0518 | 46.4391 | 0.93369 | 2.0518 | 130.4315 | 64.8748 | 129.7496 | 65.5567 | 0.68194 | FALSE
circular | 1.1 | 14 | 0.2 | 30.48 | 0.31575 | 48.1203 | 1.3157 | 149.3209 | 20.9049 | 2.865 | 5.2431 | 6.8986 | 0.067031 | 4.8473 | 1.364 | 35.6102 | 0.71635 | 2.0529 | 46.4396 | 0.9342 | 2.0529 | 98.5521 | 64.8748 | 129.7496 | 33.6773 | 31.1975 | FALSE
circular | 1.1 | 13 | 0.2 | 30.48 | 0.36575 | 55.7403 | 1.3658 | 149.3209 | 19.4117 | 2.6604 | 5.2431 | 7.1608 | 0.067063 | 4.8473 | 1.3646 | 35.6106 | 0.7167 | 2.0539 | 46.4401 | 0.93465 | 2.0539 | 110.1662 | 64.8748 | 129.7496 | 45.2914 | 19.5834 | FALSE
circular | 1.1 | 15 | 0.15 | 22.86 | 0.26575 | 40.5003 | 1.2657 | 150.6757 | 22.6014 | 3.0975 | 5.2431 | 6.6365 | 0.067067 | 4.8473 | 1.3647 | 35.6106 | 0.71674 | 2.054 | 46.4401 | 0.9347 | 2.054 | 88.4865 | 64.8748 | 129.7496 | 23.6117 | 41.2631 | FALSE
circular | 1.1 | 12 | 0.15 | 22.86 | 0.41575 | 63.3603 | 1.4158 | 150.6757 | 18.0811 | 2.478 | 5.2431 | 7.423 | 0.067124 | 4.8472 | 1.3659 | 35.6112 | 0.71735 | 2.0558 | 46.4409 | 0.9355 | 2.0558 | 123.716 | 64.8748 | 129.7496 | 58.8412 | 6.0336 | FALSE
elliptic | 0.5 | 18 | 0.15 | 22.86 | 0.71575 | 109.0803 | 1.7158 | 150.6757 | 27.1216 | 3.717 | 5.2431 | 8.9959 | 0.067217 | 4.8471 | 1.3678 | 35.6122 | 0.71835 | 2.0587 | 46.4422 | 0.9368 | 2.0587 | 99.9544 | 64.8748 | 129.7496 | 35.0796 | 29.7952 | FALSE
elliptic | 0.5 | 17 | 0.15 | 22.86 | 0.76575 | 116.7003 | 1.7658 | 150.6757 | 25.6149 | 3.5105 | 5.2431 | 9.2581 | 0.067237 | 4.8471 | 1.3682 | 35.6124 | 0.71856 | 2.0593 | 46.4425 | 0.93708 | 2.0593 | 108.9183 | 64.8748 | 129.7496 | 44.0435 | 20.8313 | FALSE
elliptic | 0.5 | 19 | 0.1 | 15.24 | 0.66575 | 101.4603 | 1.6658 | 151.6361 | 28.8109 | 3.9485 | 5.2431 | 8.7337 | 0.067303 | 4.8471 | 1.3695 | 35.6131 | 0.71926 | 2.0613 | 46.4434 | 0.938 | 2.0613 | 91.9341 | 64.8748 | 129.7496 | 27.0593 | 37.8155 | FALSE
elliptic | 0.5 | 16 | 0.1 | 15.24 | 0.81575 | 124.3203 | 1.8157 | 151.6361 | 24.2618 | 3.3251 | 5.2431 | 9.5202 | 0.067343 | 4.847 | 1.3703 | 35.6136 | 0.71969 | 2.0625 | 46.444 | 0.93856 | 2.0625 | 119.0026 | 64.8748 | 129.7496 | 54.1278 | 10.747 | FALSE
circular | 1.1 | 15 | 0.1 | 15.24 | 0.26575 | 40.5003 | 1.2657 | 151.6361 | 22.7454 | 3.1173 | 5.2431 | 6.6365 | 0.067495 | 4.8469 | 1.3734 | 35.6152 | 0.72132 | 2.0672 | 46.4461 | 0.94068 | 2.0672 | 88.4865 | 64.8748 | 129.7496 | 23.6117 | 41.2631 | FALSE
circular | 1.1 | 12 | 0.1 | 15.24 | 0.41575 | 63.3603 | 1.4158 | 151.6361 | 18.1963 | 2.4938 | 5.2431 | 7.423 | 0.067552 | 4.8468 | 1.3746 | 35.6158 | 0.72193 | 2.0689 | 46.4469 | 0.94148 | 2.0689 | 123.716 | 64.8748 | 129.7496 | 58.8412 | 6.0336 | FALSE
elliptic | 0.5 | 19 | 0.05 | 7.62 | 0.66575 | 101.4603 | 1.6658 | 152.2094 | 28.9198 | 3.9635 | 5.2431 | 8.7337 | 0.067557 | 4.8468 | 1.3747 | 35.6159 | 0.72199 | 2.0691 | 46.447 | 0.94156 | 2.0691 | 91.9341 | 64.8748 | 129.7496 | 27.0593 | 37.8155 | FALSE
elliptic | 0.5 | 16 | 0.05 | 7.62 | 0.81575 | 124.3203 | 1.8157 | 152.2094 | 24.3535 | 3.3377 | 5.2431 | 9.5202 | 0.067597 | 4.8468 | 1.3755 | 35.6163 | 0.72242 | 2.0703 | 46.4475 | 0.94212 | 2.0703 | 119.0026 | 64.8748 | 129.7496 | 54.1278 | 10.747 | FALSE
circular | 1.1 | 14 | 0.15 | 22.86 | 0.31575 | 48.1203 | 1.3157 | 150.6757 | 21.0946 | 2.891 | 5.2431 | 6.8986 | 0.067639 | 4.8467 | 1.3764 | 35.6168 | 0.72287 | 2.0716 | 46.4481 | 0.9427 | 2.0716 | 98.5521 | 64.8748 | 129.7496 | 33.6773 | 31.1975 | FALSE
elliptic | 0.5 | 19 | 0 | 0 | 0.66575 | 101.4603 | 1.6658 | 152.4 | 28.956 | 3.9684 | 5.2431 | 8.7337 | 0.067642 | 4.8467 | 1.3764 | 35.6168 | 0.7229 | 2.0717 | 46.4482 | 0.94274 | 2.0717 | 91.9341 | 64.8748 | 129.7496 | 27.0593 | 37.8155 | FALSE
elliptic | 0.5 | 18 | 0.1 | 15.24 | 0.71575 | 109.0803 | 1.7158 | 151.6361 | 27.2945 | 3.7407 | 5.2431 | 8.9959 | 0.067646 | 4.8467 | 1.3765 | 35.6168 | 0.72294 | 2.0718 | 46.4482 | 0.94279 | 2.0718 | 99.9544 | 64.8748 | 129.7496 | 35.0796 | 29.7952 | FALSE
elliptic | 0.5 | 17 | 0.1 | 15.24 | 0.76575 | 116.7003 | 1.7658 | 151.6361 | 25.7781 | 3.5329 | 5.2431 | 9.2581 | 0.067665 | 4.8467 | 1.3769 | 35.617 | 0.72315 | 2.0724 | 46.4485 | 0.94307 | 2.0724 | 108.9183 | 64.8748 | 129.7496 | 44.0435 | 20.8313 | FALSE
circular | 1.1 | 13 | 0.15 | 22.86 | 0.36575 | 55.7403 | 1.3658 | 150.6757 | 19.5878 | 2.6845 | 5.2431 | 7.1608 | 0.067672 | 4.8467 | 1.377 | 35.6171 | 0.72322 | 2.0726 | 46.4486 | 0.94316 | 2.0726 | 110.1662 | 64.8748 | 129.7496 | 45.2914 | 19.5834 | FALSE
elliptic | 0.5 | 16 | 0 | 0 | 0.81575 | 124.3203 | 1.8157 | 152.4 | 24.384 | 3.3418 | 5.2431 | 9.5202 | 0.067682 | 4.8467 | 1.3772 | 35.6172 | 0.72333 | 2.0729 | 46.4487 | 0.9433 | 2.0729 | 119.0026 | 64.8748 | 129.7496 | 54.1278 | 10.747 | FALSE
circular | 1.1 | 15 | 0.05 | 7.62 | 0.26575 | 40.5003 | 1.2657 | 152.2094 | 22.8314 | 3.1291 | 5.2431 | 6.6365 | 0.06775 | 4.8466 | 1.3786 | 35.6179 | 0.72406 | 2.075 | 46.4497 | 0.94425 | 2.075 | 88.4865 | 64.8748 | 129.7496 | 23.6117 | 41.2631 | FALSE
circular | 1.1 | 12 | 0.05 | 7.62 | 0.41575 | 63.3603 | 1.4158 | 152.2094 | 18.2651 | 2.5032 | 5.2431 | 7.423 | 0.067807 | 4.8466 | 1.3798 | 35.6186 | 0.72467 | 2.0768 | 46.4505 | 0.94505 | 2.0768 | 123.716 | 64.8748 | 129.7496 | 58.8412 | 6.0336 | FALSE
circular | 1.1 | 15 | 0 | 0 | 0.26575 | 40.5003 | 1.2657 | 152.4 | 22.86 | 3.133 | 5.2431 | 6.6365 | 0.067835 | 4.8465 | 1.3803 | 35.6189 | 0.72497 | 2.0776 | 46.4509 | 0.94544 | 2.0776 | 88.4865 | 64.8748 | 129.7496 | 23.6117 | 41.2631 | FALSE
circular | 1.1 | 12 | 0 | 0 | 0.41575 | 63.3603 | 1.4158 | 152.4 | 18.288 | 2.5064 | 5.2431 | 7.423 | 0.067892 | 4.8465 | 1.3815 | 35.6195 | 0.72558 | 2.0794 | 46.4517 | 0.94624 | 2.0794 | 123.716 | 64.8748 | 129.7496 | 58.8412 | 6.0336 | FALSE
elliptic | 0.5 | 18 | 0.05 | 7.62 | 0.71575 | 109.0803 | 1.7158 | 152.2094 | 27.3977 | 3.7549 | 5.2431 | 8.9959 | 0.067901 | 4.8465 | 1.3817 | 35.6196 | 0.72568 | 2.0797 | 46.4518 | 0.94637 | 2.0797 | 99.9544 | 64.8748 | 129.7496 | 35.0796 | 29.7952 | FALSE
elliptic | 0.5 | 17 | 0.05 | 7.62 | 0.76575 | 116.7003 | 1.7658 | 152.2094 | 25.8756 | 3.5463 | 5.2431 | 9.2581 | 0.067921 | 4.8464 | 1.3821 | 35.6198 | 0.7259 | 2.0803 | 46.4521 | 0.94665 | 2.0803 | 108.9183 | 64.8748 | 129.7496 | 44.0435 | 20.8313 | FALSE
elliptic | 0.5 | 18 | 0 | 0 | 0.71575 | 109.0803 | 1.7158 | 152.4 | 27.432 | 3.7596 | 5.2431 | 8.9959 | 0.067986 | 4.8464 | 1.3834 | 35.6205 | 0.72659 | 2.0823 | 46.453 | 0.94756 | 2.0823 | 99.9544 | 64.8748 | 129.7496 | 35.0796 | 29.7952 | FALSE
elliptic | 0.5 | 17 | 0 | 0 | 0.76575 | 116.7003 | 1.7658 | 152.4 | 25.908 | 3.5507 | 5.2431 | 9.2581 | 0.068006 | 4.8464 | 1.3838 | 35.6207 | 0.72681 | 2.0829 | 46.4533 | 0.94784 | 2.0829 | 108.9183 | 64.8748 | 129.7496 | 44.0435 | 20.8313 | FALSE
elliptic | 0.5 | 14 | 0.2 | 30.48 | 0.96575 | 147.1803 | 1.9658 | 149.3209 | 20.9049 | 2.865 | 5.2431 | 10.3067 | 0.068008 | 4.8463 | 1.3839 | 35.6207 | 0.72683 | 2.083 | 46.4533 | 0.94786 | 2.083 | 147.2383 | 64.8748 | 129.7496 | 82.3635 | 17.4887 | FALSE
circular | 1.1 | 14 | 0.1 | 15.24 | 0.31575 | 48.1203 | 1.3157 | 151.6361 | 21.2291 | 2.9094 | 5.2431 | 6.8986 | 0.06807 | 4.8463 | 1.3851 | 35.6214 | 0.72749 | 2.0849 | 46.4541 | 0.94873 | 2.0849 | 98.5521 | 64.8748 | 129.7496 | 33.6773 | 31.1975 | FALSE
circular | 1.1 | 13 | 0.1 | 15.24 | 0.36575 | 55.7403 | 1.3658 | 151.6361 | 19.7127 | 2.7016 | 5.2431 | 7.1608 | 0.068103 | 4.8463 | 1.3858 | 35.6217 | 0.72785 | 2.0859 | 46.4546 | 0.94919 | 2.0859 | 110.1662 | 64.8748 | 129.7496 | 45.2914 | 19.5834 | FALSE
circular | 1.1 | 14 | 0.05 | 7.62 | 0.31575 | 48.1203 | 1.3157 | 152.2094 | 21.3093 | 2.9204 | 5.2431 | 6.8986 | 0.068328 | 4.846 | 1.3904 | 35.6241 | 0.73025 | 2.0928 | 46.4577 | 0.95233 | 2.0928 | 98.5521 | 64.8748 | 129.7496 | 33.6773 | 31.1975 | FALSE
circular | 1.1 | 13 | 0.05 | 7.62 | 0.36575 | 55.7403 | 1.3658 | 152.2094 | 19.7872 | 2.7118 | 5.2431 | 7.1608 | 0.068361 | 4.846 | 1.391 | 35.6245 | 0.73061 | 2.0938 | 46.4582 | 0.95279 | 2.0938 | 110.1662 | 64.8748 | 129.7496 | 45.2914 | 19.5834 | FALSE
circular | 1.1 | 14 | 0 | 0 | 0.31575 | 48.1203 | 1.3157 | 152.4 | 21.336 | 2.9241 | 5.2431 | 6.8986 | 0.068413 | 4.8459 | 1.3921 | 35.6251 | 0.73117 | 2.0954 | 46.4589 | 0.95353 | 2.0954 | 98.5521 | 64.8748 | 129.7496 | 33.6773 | 31.1975 | FALSE
circular | 1.1 | 13 | 0 | 0 | 0.36575 | 55.7403 | 1.3658 | 152.4 | 19.812 | 2.7152 | 5.2431 | 7.1608 | 0.068446 | 4.8459 | 1.3928 | 35.6254 | 0.73153 | 2.0964 | 46.4594 | 0.95399 | 2.0964 | 110.1662 | 64.8748 | 129.7496 | 45.2914 | 19.5834 | FALSE
elliptic | 0.5 | 14 | 0.15 | 22.86 | 0.96575 | 147.1803 | 1.9658 | 150.6757 | 21.0946 | 2.891 | 5.2431 | 10.3067 | 0.068625 | 4.8457 | 1.3964 | 35.6273 | 0.73345 | 2.1019 | 46.4619 | 0.95649 | 2.1019 | 147.2383 | 64.8748 | 129.7496 | 82.3635 | 17.4887 | FALSE
elliptic | 0.5 | 14 | 0.1 | 15.24 | 0.96575 | 147.1803 | 1.9658 | 151.6361 | 21.2291 | 2.9094 | 5.2431 | 10.3067 | 0.069063 | 4.8453 | 1.4053 | 35.632 | 0.73814 | 2.1154 | 46.468 | 0.96261 | 2.1154 | 147.2383 | 64.8748 | 129.7496 | 82.3635 | 17.4887 | FALSE
elliptic | 0.5 | 15 | 0.2 | 30.48 | 0.91575 | 139.5603 | 1.9158 | 149.3209 | 22.3981 | 3.0697 | 5.2431 | 10.0445 | 0.069206 | 4.8452 | 1.4082 | 35.6336 | 0.73968 | 2.1198 | 46.47 | 0.96462 | 2.1198 | 133.927 | 64.8748 | 129.7496 | 69.0522 | 4.1774 | FALSE
elliptic | 0.5 | 14 | 0.05 | 7.62 | 0.96575 | 147.1803 | 1.9658 | 152.2094 | 21.3093 | 2.9204 | 5.2431 | 10.3067 | 0.069324 | 4.845 | 1.4106 | 35.6348 | 0.74094 | 2.1234 | 46.4717 | 0.96626 | 2.1234 | 147.2383 | 64.8748 | 129.7496 | 82.3635 | 17.4887 | FALSE
elliptic | 0.5 | 14 | 0 | 0 | 0.96575 | 147.1803 | 1.9658 | 152.4 | 21.336 | 2.9241 | 5.2431 | 10.3067 | 0.069411 | 4.8449 | 1.4124 | 35.6358 | 0.74187 | 2.1261 | 46.4729 | 0.96748 | 2.1261 | 147.2383 | 64.8748 | 129.7496 | 82.3635 | 17.4887 | FALSE
elliptic | 0.5 | 20 | 0.2 | 30.48 | 0.66575 | 101.4603 | 1.6658 | 149.3209 | 29.8642 | 4.0929 | 5.2431 | 8.7337 | 0.069763 | 4.8446 | 1.4196 | 35.6395 | 0.74565 | 2.1369 | 46.4778 | 0.97241 | 2.1369 | 87.3374 | 64.8748 | 129.7496 | 22.4626 | 42.4122 | FALSE
elliptic | 0.5 | 15 | 0.15 | 22.86 | 0.91575 | 139.5603 | 1.9158 | 150.6757 | 22.6014 | 3.0975 | 5.2431 | 10.0445 | 0.069834 | 4.8445 | 1.421 | 35.6403 | 0.74641 | 2.1391 | 46.4788 | 0.9734 | 2.1391 | 133.927 | 64.8748 | 129.7496 | 69.0522 | 4.1774 | FALSE
circular | 1.1 | 11 | 0.2 | 30.48 | 0.51575 | 78.6003 | 1.5157 | 149.3209 | 16.4253 | 2.2511 | 5.2431 | 7.9473 | 0.069895 | 4.8445 | 1.4223 | 35.641 | 0.74707 | 2.141 | 46.4797 | 0.97426 | 2.141 | 144.4958 | 64.8748 | 129.7496 | 79.621 | 14.7462 | FALSE
elliptic | 0.5 | 16 | 0.2 | 30.48 | 0.86575 | 131.9403 | 1.8658 | 149.3209 | 23.8913 | 3.2743 | 5.2431 | 9.7824 | 0.070017 | 4.8443 | 1.4247 | 35.6423 | 0.74837 | 2.1447 | 46.4814 | 0.97596 | 2.1447 | 122.2796 | 64.8748 | 129.7496 | 57.4048 | 7.47 | FALSE
elliptic | 0.5 | 15 | 0.1 | 15.24 | 0.91575 | 139.5603 | 1.9158 | 151.6361 | 22.7454 | 3.1173 | 5.2431 | 10.0445 | 0.070279 | 4.8441 | 1.4301 | 35.6451 | 0.75119 | 2.1528 | 46.485 | 0.97963 | 2.1528 | 133.927 | 64.8748 | 129.7496 | 69.0522 | 4.1774 | FALSE
elliptic | 0.5 | 19 | 0.2 | 30.48 | 0.71575 | 109.0803 | 1.7158 | 149.3209 | 28.371 | 3.8883 | 5.2431 | 8.9959 | 0.070314 | 4.844 | 1.4308 | 35.6454 | 0.75155 | 2.1538 | 46.4855 | 0.98011 | 2.1538 | 94.6936 | 64.8748 | 129.7496 | 29.8188 | 35.056 | FALSE
elliptic | 0.5 | 20 | 0.15 | 22.86 | 0.66575 | 101.4603 | 1.6658 | 150.6757 | 30.1351 | 4.13 | 5.2431 | 8.7337 | 0.070396 | 4.844 | 1.4325 | 35.6463 | 0.75244 | 2.1564 | 46.4867 | 0.98127 | 2.1564 | 87.3374 | 64.8748 | 129.7496 | 22.4626 | 42.4122 | FALSE
elliptic | 0.5 | 17 | 0.2 | 30.48 | 0.81575 | 124.3203 | 1.8157 | 149.3209 | 25.3846 | 3.479 | 5.2431 | 9.5202 | 0.070459 | 4.8439 | 1.4337 | 35.647 | 0.75312 | 2.1583 | 46.4876 | 0.98215 | 2.1583 | 112.0025 | 64.8748 | 129.7496 | 47.1277 | 17.7471 | FALSE
circular | 1.1 | 11 | 0.15 | 22.86 | 0.51575 | 78.6003 | 1.5157 | 150.6757 | 16.5743 | 2.2715 | 5.2431 | 7.9473 | 0.07053 | 4.8438 | 1.4352 | 35.6478 | 0.75387 | 2.1605 | 46.4885 | 0.98313 | 2.1605 | 144.4958 | 64.8748 | 129.7496 | 79.621 | 14.7462 | FALSE
elliptic | 0.5 | 15 | 0.05 | 7.62 | 0.91575 | 139.5603 | 1.9158 | 152.2094 | 22.8314 | 3.1291 | 5.2431 | 10.0445 | 0.070545 | 4.8438 | 1.4355 | 35.6479 | 0.75404 | 2.1609 | 46.4888 | 0.98335 | 2.1609 | 133.927 | 64.8748 | 129.7496 | 69.0522 | 4.1774 | FALSE
elliptic | 0.5 | 18 | 0.2 | 30.48 | 0.76575 | 116.7003 | 1.7658 | 149.3209 | 26.8778 | 3.6836 | 5.2431 | 9.2581 | 0.070552 | 4.8438 | 1.4356 | 35.648 | 0.75411 | 2.1612 | 46.4889 | 0.98344 | 2.1612 | 102.8673 | 64.8748 | 129.7496 | 37.9924 | 26.8824 | FALSE
elliptic | 0.5 | 15 | 0 | 0 | 0.91575 | 139.5603 | 1.9158 | 152.4 | 22.86 | 3.133 | 5.2431 | 10.0445 | 0.070634 | 4.8437 | 1.4373 | 35.6489 | 0.75499 | 2.1637 | 46.49 | 0.98458 | 2.1637 | 133.927 | 64.8748 | 129.7496 | 69.0522 | 4.1774 | FALSE
elliptic | 0.5 | 16 | 0.15 | 22.86 | 0.86575 | 131.9403 | 1.8658 | 150.6757 | 24.1081 | 3.304 | 5.2431 | 9.7824 | 0.070652 | 4.8437 | 1.4377 | 35.6491 | 0.75519 | 2.1642 | 46.4903 | 0.98485 | 2.1642 | 122.2796 | 64.8748 | 129.7496 | 57.4048 | 7.47 | FALSE
elliptic | 0.5 | 20 | 0.1 | 15.24 | 0.66575 | 101.4603 | 1.6658 | 151.6361 | 30.3272 | 4.1564 | 5.2431 | 8.7337 | 0.070845 | 4.8435 | 1.4416 | 35.6511 | 0.75725 | 2.1702 | 46.493 | 0.98754 | 2.1702 | 87.3374 | 64.8748 | 129.7496 | 22.4626 | 42.4122 | FALSE
circular | 1.1 | 16 | 0.2 | 30.48 | 0.26575 | 40.5003 | 1.2657 | 149.3209 | 23.8913 | 3.2743 | 5.2431 | 6.6365 | 0.070895 | 4.8435 | 1.4426 | 35.6517 | 0.75779 | 2.1717 | 46.4937 | 0.98824 | 2.1717 | 82.9561 | 64.8748 | 129.7496 | 18.0813 | 46.7935 | FALSE
elliptic | 0.5 | 19 | 0.15 | 22.86 | 0.71575 | 109.0803 | 1.7158 | 150.6757 | 28.6284 | 3.9235 | 5.2431 | 8.9959 | 0.070952 | 4.8434 | 1.4438 | 35.6523 | 0.7584 | 2.1734 | 46.4944 | 0.98903 | 2.1734 | 94.6936 | 64.8748 | 129.7496 | 29.8188 | 35.056 | FALSE
circular | 1.1 | 11 | 0.1 | 15.24 | 0.51575 | 78.6003 | 1.5157 | 151.6361 | 16.68 | 2.286 | 5.2431 | 7.9473 | 0.070979 | 4.8434 | 1.4443 | 35.6526 | 0.75869 | 2.1743 | 46.4948 | 0.98942 | 2.1743 | 144.4958 | 64.8748 | 129.7496 | 79.621 | 14.7462 | FALSE
elliptic | 0.5 | 17 | 0.15 | 22.86 | 0.81575 | 124.3203 | 1.8157 | 150.6757 | 25.6149 | 3.5105 | 5.2431 | 9.5202 | 0.071099 | 4.8433 | 1.4468 | 35.6539 | 0.75998 | 2.178 | 46.4965 | 0.99109 | 2.178 | 112.0025 | 64.8748 | 129.7496 | 47.1277 | 17.7471 | FALSE
elliptic | 0.5 | 16 | 0.1 | 15.24 | 0.86575 | 131.9403 | 1.8658 | 151.6361 | 24.2618 | 3.3251 | 5.2431 | 9.7824 | 0.071103 | 4.8433 | 1.4468 | 35.6539 | 0.76002 | 2.1781 | 46.4966 | 0.99115 | 2.1781 | 122.2796 | 64.8748 | 129.7496 | 57.4048 | 7.47 | FALSE
elliptic | 0.5 | 20 | 0.05 | 7.62 | 0.66575 | 101.4603 | 1.6658 | 152.2094 | 30.4419 | 4.1721 | 5.2431 | 8.7337 | 0.071113 | 4.8432 | 1.447 | 35.654 | 0.76013 | 2.1784 | 46.4967 | 0.99129 | 2.1784 | 87.3374 | 64.8748 | 129.7496 | 22.4626 | 42.4122 | FALSE
elliptic | 0.5 | 18 | 0.15 | 22.86 | 0.76575 | 116.7003 | 1.7658 | 150.6757 | 27.1216 | 3.717 | 5.2431 | 9.2581 | 0.071192 | 4.8432 | 1.4487 | 35.6549 | 0.76098 | 2.1808 | 46.4978 | 0.9924 | 2.1808 | 102.8673 | 64.8748 | 129.7496 | 37.9924 | 26.8824 | FALSE
elliptic | 0.5 | 20 | 0 | 0 | 0.66575 | 101.4603 | 1.6658 | 152.4 | 30.48 | 4.1773 | 5.2431 | 8.7337 | 0.071202 | 4.8432 | 1.4489 | 35.655 | 0.76108 | 2.1811 | 46.498 | 0.99253 | 2.1811 | 87.3374 | 64.8748 | 129.7496 | 22.4626 | 42.4122 | FALSE
circular | 1.1 | 11 | 0.05 | 7.62 | 0.51575 | 78.6003 | 1.5157 | 152.2094 | 16.743 | 2.2946 | 5.2431 | 7.9473 | 0.071247 | 4.8431 | 1.4498 | 35.6555 | 0.76157 | 2.1825 | 46.4986 | 0.99317 | 2.1825 | 144.4958 | 64.8748 | 129.7496 | 79.621 | 14.7462 | FALSE
circular | 1.1 | 12 | 0.2 | 30.48 | 0.46575 | 70.9803 | 1.4657 | 149.3209 | 17.9185 | 2.4557 | 5.2431 | 7.6851 | 0.071302 | 4.8431 | 1.4509 | 35.656 | 0.76216 | 2.1842 | 46.4994 | 0.99393 | 2.1842 | 128.0852 | 64.8748 | 129.7496 | 63.2104 | 1.6644 | FALSE
circular | 1.1 | 11 | 0 | 0 | 0.51575 | 78.6003 | 1.5157 | 152.4 | 16.764 | 2.2975 | 5.2431 | 7.9473 | 0.071337 | 4.843 | 1.4516 | 35.6564 | 0.76253 | 2.1853 | 46.4998 | 0.99442 | 2.1853 | 144.4958 | 64.8748 | 129.7496 | 79.621 | 14.7462 | FALSE
elliptic | 0.5 | 16 | 0.05 | 7.62 | 0.86575 | 131.9403 | 1.8658 | 152.2094 | 24.3535 | 3.3377 | 5.2431 | 9.7824 | 0.071372 | 4.843 | 1.4523 | 35.6568 | 0.7629 | 2.1864 | 46.5003 | 0.99491 | 2.1864 | 122.2796 | 64.8748 | 129.7496 | 57.4048 | 7.47 | FALSE
elliptic | 0.5 | 19 | 0.1 | 15.24 | 0.71575 | 109.0803 | 1.7158 | 151.6361 | 28.8109 | 3.9485 | 5.2431 | 8.9959 | 0.071404 | 4.843 | 1.453 | 35.6571 | 0.76325 | 2.1873 | 46.5008 | 0.99536 | 2.1873 | 94.6936 | 64.8748 | 129.7496 | 29.8188 | 35.056 | FALSE
elliptic | 0.5 | 16 | 0 | 0 | 0.86575 | 131.9403 | 1.8658 | 152.4 | 24.384 | 3.3418 | 5.2431 | 9.7824 | 0.071461 | 4.8429 | 1.4541 | 35.6577 | 0.76386 | 2.1891 | 46.5016 | 0.99616 | 2.1891 | 122.2796 | 64.8748 | 129.7496 | 57.4048 | 7.47 | FALSE
circular | 1.1 | 16 | 0.15 | 22.86 | 0.26575 | 40.5003 | 1.2657 | 150.6757 | 24.1081 | 3.304 | 5.2431 | 6.6365 | 0.071538 | 4.8428 | 1.4557 | 35.6586 | 0.76469 | 2.1915 | 46.5027 | 0.99724 | 2.1915 | 82.9561 | 64.8748 | 129.7496 | 18.0813 | 46.7935 | FALSE
elliptic | 0.5 | 17 | 0.1 | 15.24 | 0.81575 | 124.3203 | 1.8157 | 151.6361 | 25.7781 | 3.5329 | 5.2431 | 9.5202 | 0.071552 | 4.8428 | 1.456 | 35.6587 | 0.76484 | 2.1919 | 46.5028 | 0.99743 | 2.1919 | 112.0025 | 64.8748 | 129.7496 | 47.1277 | 17.7471 | FALSE
elliptic | 0.5 | 18 | 0.1 | 15.24 | 0.76575 | 116.7003 | 1.7658 | 151.6361 | 27.2945 | 3.7407 | 5.2431 | 9.2581 | 0.071646 | 4.8427 | 1.4579 | 35.6597 | 0.76584 | 2.1948 | 46.5042 | 0.99874 | 2.1948 | 102.8673 | 64.8748 | 129.7496 | 37.9924 | 26.8824 | FALSE
elliptic | 0.5 | 19 | 0.05 | 7.62 | 0.71575 | 109.0803 | 1.7158 | 152.2094 | 28.9198 | 3.9635 | 5.2431 | 8.9959 | 0.071674 | 4.8427 | 1.4585 | 35.66 | 0.76614 | 2.1956 | 46.5046 | 0.99914 | 2.1956 | 94.6936 | 64.8748 | 129.7496 | 29.8188 | 35.056 | FALSE
elliptic | 0.5 | 19 | 0 | 0 | 0.71575 | 109.0803 | 1.7158 | 152.4 | 28.956 | 3.9684 | 5.2431 | 8.9959 | 0.071763 | 4.8426 | 1.4603 | 35.661 | 0.76711 | 2.1984 | 46.5058 | 1.0004 | 2.1984 | 94.6936 | 64.8748 | 129.7496 | 29.8188 | 35.056 | FALSE
circular | 1.1 | 15 | 0.2 | 30.48 | 0.31575 | 48.1203 | 1.3157 | 149.3209 | 22.3981 | 3.0697 | 5.2431 | 6.8986 | 0.071819 | 4.8425 | 1.4614 | 35.6616 | 0.7677 | 2.2001 | 46.5066 | 1.0012 | 2.2001 | 91.9819 | 64.8748 | 129.7496 | 27.1071 | 37.7677 | FALSE
elliptic | 0.5 | 17 | 0.05 | 7.62 | 0.81575 | 124.3203 | 1.8157 | 152.2094 | 25.8756 | 3.5463 | 5.2431 | 9.5202 | 0.071822 | 4.8425 | 1.4615 | 35.6616 | 0.76774 | 2.2002 | 46.5066 | 1.0012 | 2.2002 | 112.0025 | 64.8748 | 129.7496 | 47.1277 | 17.7471 | FALSE
elliptic | 0.5 | 17 | 0 | 0 | 0.81575 | 124.3203 | 1.8157 | 152.4 | 25.908 | 3.5507 | 5.2431 | 9.5202 | 0.071912 | 4.8424 | 1.4633 | 35.6626 | 0.7687 | 2.203 | 46.5079 | 1.0025 | 2.203 | 112.0025 | 64.8748 | 129.7496 | 47.1277 | 17.7471 | FALSE
elliptic | 0.5 | 18 | 0.05 | 7.62 | 0.76575 | 116.7003 | 1.7658 | 152.2094 | 27.3977 | 3.7549 | 5.2431 | 9.2581 | 0.071917 | 4.8424 | 1.4634 | 35.6626 | 0.76875 | 2.2031 | 46.508 | 1.0025 | 2.2031 | 102.8673 | 64.8748 | 129.7496 | 37.9924 | 26.8824 | FALSE
circular | 1.1 | 12 | 0.15 | 22.86 | 0.46575 | 70.9803 | 1.4657 | 150.6757 | 18.0811 | 2.478 | 5.2431 | 7.6851 | 0.071949 | 4.8424 | 1.4641 | 35.663 | 0.7691 | 2.2041 | 46.5084 | 1.003 | 2.2041 | 128.0852 | 64.8748 | 129.7496 | 63.2104 | 1.6644 | FALSE
circular | 1.1 | 16 | 0.1 | 15.24 | 0.26575 | 40.5003 | 1.2657 | 151.6361 | 24.2618 | 3.3251 | 5.2431 | 6.6365 | 0.071994 | 4.8424 | 1.465 | 35.6635 | 0.76958 | 2.2055 | 46.509 | 1.0036 | 2.2055 | 82.9561 | 64.8748 | 129.7496 | 18.0813 | 46.7935 | FALSE
elliptic | 0.5 | 18 | 0 | 0 | 0.76575 | 116.7003 | 1.7658 | 152.4 | 27.432 | 3.7596 | 5.2431 | 9.2581 | 0.072007 | 4.8424 | 1.4652 | 35.6636 | 0.76972 | 2.2059 | 46.5092 | 1.0038 | 2.2059 | 102.8673 | 64.8748 | 129.7496 | 37.9924 | 26.8824 | FALSE
circular | 1.1 | 13 | 0.2 | 30.48 | 0.41575 | 63.3603 | 1.4158 | 149.3209 | 19.4117 | 2.6604 | 5.2431 | 7.423 | 0.072064 | 4.8423 | 1.4664 | 35.6642 | 0.77033 | 2.2076 | 46.51 | 1.0046 | 2.2076 | 114.1994 | 64.8748 | 129.7496 | 49.3246 | 15.5503 | FALSE
circular | 1.1 | 14 | 0.2 | 30.48 | 0.36575 | 55.7403 | 1.3658 | 149.3209 | 20.9049 | 2.865 | 5.2431 | 7.1608 | 0.072222 | 4.8421 | 1.4696 | 35.6659 | 0.77203 | 2.2125 | 46.5122 | 1.0068 | 2.2125 | 102.2972 | 64.8748 | 129.7496 | 37.4224 | 27.4524 | FALSE
circular | 1.1 | 16 | 0.05 | 7.62 | 0.26575 | 40.5003 | 1.2657 | 152.2094 | 24.3535 | 3.3377 | 5.2431 | 6.6365 | 0.072266 | 4.8421 | 1.4705 | 35.6664 | 0.7725 | 2.2139 | 46.5128 | 1.0074 | 2.2139 | 82.9561 | 64.8748 | 129.7496 | 18.0813 | 46.7935 | FALSE
circular | 1.1 | 16 | 0 | 0 | 0.26575 | 40.5003 | 1.2657 | 152.4 | 24.384 | 3.3418 | 5.2431 | 6.6365 | 0.072357 | 4.842 | 1.4724 | 35.6674 | 0.77347 | 2.2166 | 46.5141 | 1.0087 | 2.2166 | 82.9561 | 64.8748 | 129.7496 | 18.0813 | 46.7935 | FALSE
circular | 1.1 | 12 | 0.1 | 15.24 | 0.46575 | 70.9803 | 1.4657 | 151.6361 | 18.1963 | 2.4938 | 5.2431 | 7.6851 | 0.072407 | 4.842 | 1.4734 | 35.6679 | 0.77402 | 2.2182 | 46.5148 | 1.0094 | 2.2182 | 128.0852 | 64.8748 | 129.7496 | 63.2104 | 1.6644 | FALSE
circular | 1.1 | 15 | 0.15 | 22.86 | 0.31575 | 48.1203 | 1.3157 | 150.6757 | 22.6014 | 3.0975 | 5.2431 | 6.8986 | 0.07247 | 4.8419 | 1.4747 | 35.6686 | 0.77469 | 2.2201 | 46.5157 | 1.0103 | 2.2201 | 91.9819 | 64.8748 | 129.7496 | 27.1071 | 37.7677 | FALSE
circular | 1.1 | 12 | 0.05 | 7.62 | 0.46575 | 70.9803 | 1.4657 | 152.2094 | 18.2651 | 2.5032 | 5.2431 | 7.6851 | 0.072681 | 4.8417 | 1.479 | 35.6708 | 0.77695 | 2.2266 | 46.5186 | 1.0132 | 2.2266 | 128.0852 | 64.8748 | 129.7496 | 63.2104 | 1.6644 | FALSE
circular | 1.1 | 13 | 0.15 | 22.86 | 0.41575 | 63.3603 | 1.4158 | 150.6757 | 19.5878 | 2.6845 | 5.2431 | 7.423 | 0.072718 | 4.8416 | 1.4797 | 35.6712 | 0.77734 | 2.2277 | 46.5192 | 1.0137 | 2.2277 | 114.1994 | 64.8748 | 129.7496 | 49.3246 | 15.5503 | FALSE
circular | 1.1 | 12 | 0 | 0 | 0.46575 | 70.9803 | 1.4657 | 152.4 | 18.288 | 2.5064 | 5.2431 | 7.6851 | 0.072772 | 4.8416 | 1.4808 | 35.6718 | 0.77793 | 2.2294 | 46.5199 | 1.0145 | 2.2294 | 128.0852 | 64.8748 | 129.7496 | 63.2104 | 1.6644 | FALSE
elliptic | 0.5 | 15 | 0.2 | 30.48 | 0.96575 | 147.1803 | 1.9658 | 149.3209 | 22.3981 | 3.0697 | 5.2431 | 10.3067 | 0.072866 | 4.8415 | 1.4827 | 35.6728 | 0.77894 | 2.2323 | 46.5212 | 1.0158 | 2.2323 | 137.4224 | 64.8748 | 129.7496 | 72.5476 | 7.6728 | FALSE
circular | 1.1 | 14 | 0.15 | 22.86 | 0.36575 | 55.7403 | 1.3658 | 150.6757 | 21.0946 | 2.891 | 5.2431 | 7.1608 | 0.072877 | 4.8415 | 1.483 | 35.6729 | 0.77906 | 2.2327 | 46.5214 | 1.016 | 2.2327 | 102.2972 | 64.8748 | 129.7496 | 37.4224 | 27.4524 | FALSE
circular | 1.1 | 15 | 0.1 | 15.24 | 0.31575 | 48.1203 | 1.3157 | 151.6361 | 22.7454 | 3.1173 | 5.2431 | 6.8986 | 0.072932 | 4.8414 | 1.4841 | 35.6735 | 0.77965 | 2.2343 | 46.5222 | 1.0167 | 2.2343 | 91.9819 | 64.8748 | 129.7496 | 27.1071 | 37.7677 | FALSE
circular | 1.1 | 13 | 0.1 | 15.24 | 0.41575 | 63.3603 | 1.4158 | 151.6361 | 19.7127 | 2.7016 | 5.2431 | 7.423 | 0.073181 | 4.8412 | 1.4891 | 35.6762 | 0.78232 | 2.242 | 46.5256 | 1.0202 | 2.242 | 114.1994 | 64.8748 | 129.7496 | 49.3246 | 15.5503 | FALSE
circular | 1.1 | 15 | 0.05 | 7.62 | 0.31575 | 48.1203 | 1.3157 | 152.2094 | 22.8314 | 3.1291 | 5.2431 | 6.8986 | 0.073208 | 4.8411 | 1.4897 | 35.6765 | 0.78261 | 2.2428 | 46.526 | 1.0206 | 2.2428 | 91.9819 | 64.8748 | 129.7496 | 27.1071 | 37.7677 | FALSE
circular | 1.1 | 15 | 0 | 0 | 0.31575 | 48.1203 | 1.3157 | 152.4 | 22.86 | 3.133 | 5.2431 | 6.8986 | 0.0733 | 4.8411 | 1.4915 | 35.6775 | 0.78359 | 2.2456 | 46.5273 | 1.0219 | 2.2456 | 91.9819 | 64.8748 | 129.7496 | 27.1071 | 37.7677 | FALSE
circular | 1.1 | 14 | 0.1 | 15.24 | 0.36575 | 55.7403 | 1.3658 | 151.6361 | 21.2291 | 2.9094 | 5.2431 | 7.1608 | 0.073342 | 4.841 | 1.4924 | 35.6779 | 0.78404 | 2.2469 | 46.5279 | 1.0225 | 2.2469 | 102.2972 | 64.8748 | 129.7496 | 37.4224 | 27.4524 | FALSE
circular | 1.1 | 13 | 0.05 | 7.62 | 0.41575 | 63.3603 | 1.4158 | 152.2094 | 19.7872 | 2.7118 | 5.2431 | 7.423 | 0.073458 | 4.8409 | 1.4948 | 35.6792 | 0.78528 | 2.2505 | 46.5295 | 1.0241 | 2.2505 | 114.1994 | 64.8748 | 129.7496 | 49.3246 | 15.5503 | FALSE
elliptic | 0.5 | 15 | 0.15 | 22.86 | 0.96575 | 147.1803 | 1.9658 | 150.6757 | 22.6014 | 3.0975 | 5.2431 | 10.3067 | 0.073527 | 4.8408 | 1.4962 | 35.6799 | 0.78603 | 2.2526 | 46.5305 | 1.0251 | 2.2526 | 137.4224 | 64.8748 | 129.7496 | 72.5476 | 7.6728 | FALSE
circular | 1.1 | 13 | 0 | 0 | 0.41575 | 63.3603 | 1.4158 | 152.4 | 19.812 | 2.7152 | 5.2431 | 7.423 | 0.07355 | 4.8408 | 1.4966 | 35.6802 | 0.78627 | 2.2533 | 46.5308 | 1.0254 | 2.2533 | 114.1994 | 64.8748 | 129.7496 | 49.3246 | 15.5503 | FALSE
circular | 1.1 | 14 | 0.05 | 7.62 | 0.36575 | 55.7403 | 1.3658 | 152.2094 | 21.3093 | 2.9204 | 5.2431 | 7.1608 | 0.073619 | 4.8407 | 1.498 | 35.6809 | 0.78702 | 2.2555 | 46.5318 | 1.0264 | 2.2555 | 102.2972 | 64.8748 | 129.7496 | 37.4224 | 27.4524 | FALSE
circular | 1.1 | 14 | 0 | 0 | 0.36575 | 55.7403 | 1.3658 | 152.4 | 21.336 | 2.9241 | 5.2431 | 7.1608 | 0.073711 | 4.8406 | 1.4999 | 35.6819 | 0.78801 | 2.2583 | 46.5331 | 1.0276 | 2.2583 | 102.2972 | 64.8748 | 129.7496 | 37.4224 | 27.4524 | FALSE
elliptic | 0.5 | 16 | 0.2 | 30.48 | 0.91575 | 139.5603 | 1.9158 | 149.3209 | 23.8913 | 3.2743 | 5.2431 | 10.0445 | 0.07382 | 4.8405 | 1.5021 | 35.6831 | 0.78917 | 2.2616 | 46.5346 | 1.0292 | 2.2616 | 125.5565 | 64.8748 | 129.7496 | 60.6817 | 4.1931 | FALSE
elliptic | 0.5 | 15 | 0.1 | 15.24 | 0.96575 | 147.1803 | 1.9658 | 151.6361 | 22.7454 | 3.1173 | 5.2431 | 10.3067 | 0.073996 | 4.8404 | 1.5057 | 35.6849 | 0.79106 | 2.267 | 46.537 | 1.0316 | 2.267 | 137.4224 | 64.8748 | 129.7496 | 72.5476 | 7.6728 | FALSE
elliptic | 0.5 | 20 | 0.2 | 30.48 | 0.71575 | 109.0803 | 1.7158 | 149.3209 | 29.8642 | 4.0929 | 5.2431 | 8.9959 | 0.074014 | 4.8403 | 1.5061 | 35.6851 | 0.79126 | 2.2676 | 46.5373 | 1.0319 | 2.2676 | 89.959 | 64.8748 | 129.7496 | 25.0842 | 39.7906 | FALSE
elliptic | 0.5 | 15 | 0.05 | 7.62 | 0.96575 | 147.1803 | 1.9658 | 152.2094 | 22.8314 | 3.1291 | 5.2431 | 10.3067 | 0.074276 | 4.8401 | 1.5114 | 35.6879 | 0.79406 | 2.2756 | 46.541 | 1.0355 | 2.2756 | 137.4224 | 64.8748 | 129.7496 | 72.5476 | 7.6728 | FALSE
elliptic | 0.5 | 15 | 0 | 0 | 0.96575 | 147.1803 | 1.9658 | 152.4 | 22.86 | 3.133 | 5.2431 | 10.3067 | 0.074369 | 4.84 | 1.5133 | 35.6889 | 0.79506 | 2.2785 | 46.5423 | 1.0368 | 2.2785 | 137.4224 | 64.8748 | 129.7496 | 72.5476 | 7.6728 | FALSE
elliptic | 0.5 | 17 | 0.2 | 30.48 | 0.86575 | 131.9403 | 1.8658 | 149.3209 | 25.3846 | 3.479 | 5.2431 | 9.7824 | 0.074393 | 4.84 | 1.5138 | 35.6892 | 0.79532 | 2.2793 | 46.5426 | 1.0372 | 2.2793 | 115.0867 | 64.8748 | 129.7496 | 50.2118 | 14.663 | FALSE
elliptic | 0.5 | 19 | 0.2 | 30.48 | 0.76575 | 116.7003 | 1.7658 | 149.3209 | 28.371 | 3.8883 | 5.2431 | 9.2581 | 0.074471 | 4.8399 | 1.5154 | 35.69 | 0.79616 | 2.2817 | 46.5437 | 1.0383 | 2.2817 | 97.4532 | 64.8748 | 129.7496 | 32.5784 | 32.2964 | FALSE
elliptic | 0.5 | 16 | 0.15 | 22.86 | 0.91575 | 139.5603 | 1.9158 | 150.6757 | 24.1081 | 3.304 | 5.2431 | 10.0445 | 0.07449 | 4.8399 | 1.5158 | 35.6902 | 0.79636 | 2.2822 | 46.544 | 1.0385 | 2.2822 | 125.5565 | 64.8748 | 129.7496 | 60.6817 | 4.1931 | FALSE
circular | 1.1 | 11 | 0.2 | 30.48 | 0.56575 | 86.2203 | 1.5657 | 149.3209 | 16.4253 | 2.2511 | 5.2431 | 8.2094 | 0.074583 | 4.8398 | 1.5176 | 35.6912 | 0.79736 | 2.2851 | 46.5453 | 1.0398 | 2.2851 | 149.2623 | 64.8748 | 129.7496 | 84.3875 | 19.5127 | FALSE
elliptic | 0.5 | 18 | 0.2 | 30.48 | 0.81575 | 124.3203 | 1.8157 | 149.3209 | 26.8778 | 3.6836 | 5.2431 | 9.5202 | 0.074604 | 4.8398 | 1.5181 | 35.6915 | 0.79758 | 2.2857 | 46.5456 | 1.0401 | 2.2857 | 105.7801 | 64.8748 | 129.7496 | 40.9053 | 23.9695 | FALSE
elliptic | 0.5 | 20 | 0.15 | 22.86 | 0.71575 | 109.0803 | 1.7158 | 150.6757 | 30.1351 | 4.13 | 5.2431 | 8.9959 | 0.074686 | 4.8397 | 1.5197 | 35.6923 | 0.79846 | 2.2883 | 46.5467 | 1.0413 | 2.2883 | 89.959 | 64.8748 | 129.7496 | 25.0842 | 39.7906 | FALSE
elliptic | 0.5 | 16 | 0.1 | 15.24 | 0.91575 | 139.5603 | 1.9158 | 151.6361 | 24.2618 | 3.3251 | 5.2431 | 10.0445 | 0.074965 | 4.8394 | 1.5254 | 35.6953 | 0.80146 | 2.2968 | 46.5506 | 1.0452 | 2.2968 | 125.5565 | 64.8748 | 129.7496 | 60.6817 | 4.1931 | FALSE
elliptic | 0.5 | 17 | 0.15 | 22.86 | 0.86575 | 131.9403 | 1.8658 | 150.6757 | 25.6149 | 3.5105 | 5.2431 | 9.7824 | 0.075068 | 4.8393 | 1.5275 | 35.6964 | 0.80257 | 2.3 | 46.5521 | 1.0466 | 2.3 | 115.0867 | 64.8748 | 129.7496 | 50.2118 | 14.663 | FALSE
elliptic | 0.5 | 19 | 0.15 | 22.86 | 0.76575 | 116.7003 | 1.7658 | 150.6757 | 28.6284 | 3.9235 | 5.2431 | 9.2581 | 0.075147 | 4.8392 | 1.5291 | 35.6973 | 0.80341 | 2.3024 | 46.5532 | 1.0477 | 2.3024 | 97.4532 | 64.8748 | 129.7496 | 32.5784 | 32.2964 | FALSE
elliptic | 0.5 | 20 | 0.1 | 15.24 | 0.71575 | 109.0803 | 1.7158 | 151.6361 | 30.3272 | 4.1564 | 5.2431 | 8.9959 | 0.075162 | 4.8392 | 1.5294 | 35.6975 | 0.80357 | 2.3029 | 46.5534 | 1.0479 | 2.3029 | 89.959 | 64.8748 | 129.7496 | 25.0842 | 39.7906 | FALSE
elliptic | 0.5 | 16 | 0.05 | 7.62 | 0.91575 | 139.5603 | 1.9158 | 152.2094 | 24.3535 | 3.3377 | 5.2431 | 10.0445 | 0.075248 | 4.8391 | 1.5312 | 35.6984 | 0.8045 | 2.3056 | 46.5546 | 1.0492 | 2.3056 | 125.5565 | 64.8748 | 129.7496 | 60.6817 | 4.1931 | FALSE
circular | 1.1 | 11 | 0.15 | 22.86 | 0.56575 | 86.2203 | 1.5657 | 150.6757 | 16.5743 | 2.2715 | 5.2431 | 8.2094 | 0.075259 | 4.8391 | 1.5314 | 35.6985 | 0.80462 | 2.3059 | 46.5547 | 1.0493 | 2.3059 | 149.2623 | 64.8748 | 129.7496 | 84.3875 | 19.5127 | FALSE
elliptic | 0.5 | 18 | 0.15 | 22.86 | 0.81575 | 124.3203 | 1.8157 | 150.6757 | 27.1216 | 3.717 | 5.2431 | 9.5202 | 0.075281 | 4.8391 | 1.5319 | 35.6987 | 0.80485 | 2.3066 | 46.555 | 1.0496 | 2.3066 | 105.7801 | 64.8748 | 129.7496 | 40.9053 | 23.9695 | FALSE
circular | 1.1 | 17 | 0.2 | 30.48 | 0.26575 | 40.5003 | 1.2657 | 149.3209 | 25.3846 | 3.479 | 5.2431 | 6.6365 | 0.075326 | 4.839 | 1.5328 | 35.6992 | 0.80533 | 2.3079 | 46.5557 | 1.0502 | 2.3079 | 78.0763 | 64.8748 | 129.7496 | 13.2015 | 51.6733 | FALSE
elliptic | 0.5 | 16 | 0 | 0 | 0.91575 | 139.5603 | 1.9158 | 152.4 | 24.384 | 3.3418 | 5.2431 | 10.0445 | 0.075342 | 4.839 | 1.5331 | 35.6994 | 0.80551 | 2.3085 | 46.5559 | 1.0505 | 2.3085 | 125.5565 | 64.8748 | 129.7496 | 60.6817 | 4.1931 | FALSE
elliptic | 0.5 | 20 | 0.05 | 7.62 | 0.71575 | 109.0803 | 1.7158 | 152.2094 | 30.4419 | 4.1721 | 5.2431 | 8.9959 | 0.075446 | 4.8389 | 1.5352 | 35.7005 | 0.80662 | 2.3116 | 46.5573 | 1.0519 | 2.3116 | 89.959 | 64.8748 | 129.7496 | 25.0842 | 39.7906 | FALSE
elliptic | 0.5 | 20 | 0 | 0 | 0.71575 | 109.0803 | 1.7158 | 152.4 | 30.48 | 4.1773 | 5.2431 | 8.9959 | 0.075541 | 4.8388 | 1.5371 | 35.7015 | 0.80764 | 2.3145 | 46.5587 | 1.0532 | 2.3145 | 89.959 | 64.8748 | 129.7496 | 25.0842 | 39.7906 | FALSE
elliptic | 0.5 | 17 | 0.1 | 15.24 | 0.86575 | 131.9403 | 1.8658 | 151.6361 | 25.7781 | 3.5329 | 5.2431 | 9.7824 | 0.075547 | 4.8388 | 1.5373 | 35.7016 | 0.8077 | 2.3147 | 46.5587 | 1.0533 | 2.3147 | 115.0867 | 64.8748 | 129.7496 | 50.2118 | 14.663 | FALSE
elliptic | 0.5 | 19 | 0.1 | 15.24 | 0.76575 | 116.7003 | 1.7658 | 151.6361 | 28.8109 | 3.9485 | 5.2431 | 9.2581 | 0.075626 | 4.8387 | 1.5389 | 35.7024 | 0.80855 | 2.3172 | 46.5599 | 1.0544 | 2.3172 | 97.4532 | 64.8748 | 129.7496 | 32.5784 | 32.2964 | FALSE
circular | 1.1 | 11 | 0.1 | 15.24 | 0.56575 | 86.2203 | 1.5657 | 151.6361 | 16.68 | 2.286 | 5.2431 | 8.2094 | 0.075739 | 4.8386 | 1.5412 | 35.7036 | 0.80977 | 2.3207 | 46.5614 | 1.056 | 2.3207 | 149.2623 | 64.8748 | 129.7496 | 84.3875 | 19.5127 | FALSE
elliptic | 0.5 | 18 | 0.1 | 15.24 | 0.81575 | 124.3203 | 1.8157 | 151.6361 | 27.2945 | 3.7407 | 5.2431 | 9.5202 | 0.075761 | 4.8386 | 1.5416 | 35.7039 | 0.81 | 2.3213 | 46.5617 | 1.0563 | 2.3213 | 105.7801 | 64.8748 | 129.7496 | 40.9053 | 23.9695 | FALSE
elliptic | 0.5 | 17 | 0.05 | 7.62 | 0.86575 | 131.9403 | 1.8658 | 152.2094 | 25.8756 | 3.5463 | 5.2431 | 9.7824 | 0.075832 | 4.8385 | 1.5431 | 35.7046 | 0.81077 | 2.3235 | 46.5627 | 1.0573 | 2.3235 | 115.0867 | 64.8748 | 129.7496 | 50.2118 | 14.663 | FALSE
elliptic | 0.5 | 19 | 0.05 | 7.62 | 0.76575 | 116.7003 | 1.7658 | 152.2094 | 28.9198 | 3.9635 | 5.2431 | 9.2581 | 0.075912 | 4.8384 | 1.5447 | 35.7055 | 0.81162 | 2.326 | 46.5639 | 1.0584 | 2.326 | 97.4532 | 64.8748 | 129.7496 | 32.5784 | 32.2964 | FALSE
elliptic | 0.5 | 17 | 0 | 0 | 0.86575 | 131.9403 | 1.8658 | 152.4 | 25.908 | 3.5507 | 5.2431 | 9.7824 | 0.075927 | 4.8384 | 1.545 | 35.7057 | 0.81179 | 2.3264 | 46.5641 | 1.0587 | 2.3264 | 115.0867 | 64.8748 | 129.7496 | 50.2118 | 14.663 | FALSE
elliptic | 0.5 | 19 | 0 | 0 | 0.76575 | 116.7003 | 1.7658 | 152.4 | 28.956 | 3.9684 | 5.2431 | 9.2581 | 0.076007 | 4.8384 | 1.5466 | 35.7065 | 0.81264 | 2.3289 | 46.5652 | 1.0598 | 2.3289 | 97.4532 | 64.8748 | 129.7496 | 32.5784 | 32.2964 | FALSE
circular | 1.1 | 17 | 0.15 | 22.86 | 0.26575 | 40.5003 | 1.2657 | 150.6757 | 25.6149 | 3.5105 | 5.2431 | 6.6365 | 0.076009 | 4.8383 | 1.5467 | 35.7066 | 0.81267 | 2.329 | 46.5652 | 1.0598 | 2.329 | 78.0763 | 64.8748 | 129.7496 | 13.2015 | 51.6733 | FALSE
circular | 1.1 | 11 | 0.05 | 7.62 | 0.56575 | 86.2203 | 1.5657 | 152.2094 | 16.743 | 2.2946 | 5.2431 | 8.2094 | 0.076025 | 4.8383 | 1.547 | 35.7067 | 0.81284 | 2.3295 | 46.5654 | 1.06 | 2.3295 | 149.2623 | 64.8748 | 129.7496 | 84.3875 | 19.5127 | FALSE
elliptic | 0.5 | 18 | 0.05 | 7.62 | 0.81575 | 124.3203 | 1.8157 | 152.2094 | 27.3977 | 3.7549 | 5.2431 | 9.5202 | 0.076047 | 4.8383 | 1.5474 | 35.707 | 0.81307 | 2.3301 | 46.5658 | 1.0603 | 2.3301 | 105.7801 | 64.8748 | 129.7496 | 40.9053 | 23.9695 | FALSE
circular | 1.1 | 11 | 0 | 0 | 0.56575 | 86.2203 | 1.5657 | 152.4 | 16.764 | 2.2975 | 5.2431 | 8.2094 | 0.076121 | 4.8382 | 1.5489 | 35.7077 | 0.81386 | 2.3324 | 46.5668 | 1.0614 | 2.3324 | 149.2623 | 64.8748 | 129.7496 | 84.3875 | 19.5127 | FALSE
elliptic | 0.5 | 18 | 0 | 0 | 0.81575 | 124.3203 | 1.8157 | 152.4 | 27.432 | 3.7596 | 5.2431 | 9.5202 | 0.076142 | 4.8382 | 1.5494 | 35.708 | 0.81409 | 2.3331 | 46.5671 | 1.0617 | 2.3331 | 105.7801 | 64.8748 | 129.7496 | 40.9053 | 23.9695 | FALSE
circular | 1.1 | 12 | 0.2 | 30.48 | 0.51575 | 78.6003 | 1.5157 | 149.3209 | 17.9185 | 2.4557 | 5.2431 | 7.9473 | 0.076249 | 4.8381 | 1.5516 | 35.7091 | 0.81524 | 2.3364 | 46.5686 | 1.0632 | 2.3364 | 132.4545 | 64.8748 | 129.7496 | 67.5797 | 2.7049 | FALSE
circular | 1.1 | 17 | 0.1 | 15.24 | 0.26575 | 40.5003 | 1.2657 | 151.6361 | 25.7781 | 3.5329 | 5.2431 | 6.6365 | 0.076494 | 4.8379 | 1.5565 | 35.7118 | 0.81787 | 2.3439 | 46.572 | 1.0666 | 2.3439 | 78.0763 | 64.8748 | 129.7496 | 13.2015 | 51.6733 | FALSE
circular | 1.1 | 16 | 0.2 | 30.48 | 0.31575 | 48.1203 | 1.3157 | 149.3209 | 23.8913 | 3.2743 | 5.2431 | 6.8986 | 0.076607 | 4.8378 | 1.5588 | 35.713 | 0.81908 | 2.3473 | 46.5736 | 1.0682 | 2.3473 | 86.2331 | 64.8748 | 129.7496 | 21.3583 | 43.5165 | FALSE
circular | 1.1 | 17 | 0.05 | 7.62 | 0.26575 | 40.5003 | 1.2657 | 152.2094 | 25.8756 | 3.5463 | 5.2431 | 6.6365 | 0.076783 | 4.8376 | 1.5624 | 35.7149 | 0.82097 | 2.3528 | 46.5761 | 1.0706 | 2.3528 | 78.0763 | 64.8748 | 129.7496 | 13.2015 | 51.6733 | FALSE
circular | 1.1 | 17 | 0 | 0 | 0.26575 | 40.5003 | 1.2657 | 152.4 | 25.908 | 3.5507 | 5.2431 | 6.6365 | 0.076879 | 4.8375 | 1.5644 | 35.7159 | 0.822 | 2.3557 | 46.5774 | 1.072 | 2.3557 | 78.0763 | 64.8748 | 129.7496 | 13.2015 | 51.6733 | FALSE
circular | 1.1 | 12 | 0.15 | 22.86 | 0.51575 | 78.6003 | 1.5157 | 150.6757 | 18.0811 | 2.478 | 5.2431 | 7.9473 | 0.076941 | 4.8374 | 1.5656 | 35.7166 | 0.82267 | 2.3576 | 46.5783 | 1.0729 | 2.3576 | 132.4545 | 64.8748 | 129.7496 | 67.5797 | 2.7049 | FALSE
circular | 1.1 | 13 | 0.2 | 30.48 | 0.46575 | 70.9803 | 1.4657 | 149.3209 | 19.4117 | 2.6604 | 5.2431 | 7.6851 | 0.077244 | 4.8371 | 1.5718 | 35.7198 | 0.82592 | 2.3669 | 46.5825 | 1.0771 | 2.3669 | 118.2325 | 64.8748 | 129.7496 | 53.3577 | 11.5171 | FALSE
circular | 1.1 | 16 | 0.15 | 22.86 | 0.31575 | 48.1203 | 1.3157 | 150.6757 | 24.1081 | 3.304 | 5.2431 | 6.8986 | 0.077302 | 4.8371 | 1.573 | 35.7204 | 0.82654 | 2.3687 | 46.5833 | 1.0779 | 2.3687 | 86.2331 | 64.8748 | 129.7496 | 21.3583 | 43.5165 | FALSE
circular | 1.1 | 15 | 0.2 | 30.48 | 0.36575 | 55.7403 | 1.3658 | 149.3209 | 22.3981 | 3.0697 | 5.2431 | 7.1608 | 0.077381 | 4.837 | 1.5746 | 35.7213 | 0.82739 | 2.3712 | 46.5844 | 1.079 | 2.3712 | 95.4774 | 64.8748 | 129.7496 | 30.6026 | 34.2722 | FALSE
circular | 1.1 | 12 | 0.1 | 15.24 | 0.51575 | 78.6003 | 1.5157 | 151.6361 | 18.1963 | 2.4938 | 5.2431 | 7.9473 | 0.077432 | 4.8369 | 1.5756 | 35.7218 | 0.82793 | 2.3727 | 46.5851 | 1.0797 | 2.3727 | 132.4545 | 64.8748 | 129.7496 | 67.5797 | 2.7049 | FALSE
circular | 1.1 | 14 | 0.2 | 30.48 | 0.41575 | 63.3603 | 1.4158 | 149.3209 | 20.9049 | 2.865 | 5.2431 | 7.423 | 0.077607 | 4.8368 | 1.5792 | 35.7237 | 0.82982 | 2.3781 | 46.5876 | 1.0822 | 2.3781 | 106.0423 | 64.8748 | 129.7496 | 41.1675 | 23.7073 | FALSE
elliptic | 0.5 | 16 | 0.2 | 30.48 | 0.96575 | 147.1803 | 1.9658 | 149.3209 | 23.8913 | 3.2743 | 5.2431 | 10.3067 | 0.077724 | 4.8366 | 1.5816 | 35.725 | 0.83107 | 2.3817 | 46.5892 | 1.0838 | 2.3817 | 128.8335 | 64.8748 | 129.7496 | 63.9587 | 0.91613 | FALSE
circular | 1.1 | 12 | 0.05 | 7.62 | 0.51575 | 78.6003 | 1.5157 | 152.2094 | 18.2651 | 2.5032 | 5.2431 | 7.9473 | 0.077724 | 4.8366 | 1.5816 | 35.725 | 0.83108 | 2.3817 | 46.5892 | 1.0838 | 2.3817 | 132.4545 | 64.8748 | 129.7496 | 67.5797 | 2.7049 | FALSE
circular | 1.1 | 16 | 0.1 | 15.24 | 0.31575 | 48.1203 | 1.3157 | 151.6361 | 24.2618 | 3.3251 | 5.2431 | 6.8986 | 0.077795 | 4.8366 | 1.583 | 35.7257 | 0.83183 | 2.3839 | 46.5902 | 1.0848 | 2.3839 | 86.2331 | 64.8748 | 129.7496 | 21.3583 | 43.5165 | FALSE
circular | 1.1 | 12 | 0 | 0 | 0.51575 | 78.6003 | 1.5157 | 152.4 | 18.288 | 2.5064 | 5.2431 | 7.9473 | 0.077822 | 4.8365 | 1.5836 | 35.726 | 0.83212 | 2.3847 | 46.5906 | 1.0852 | 2.3847 | 132.4545 | 64.8748 | 129.7496 | 67.5797 | 2.7049 | FALSE
circular | 1.1 | 13 | 0.15 | 22.86 | 0.46575 | 70.9803 | 1.4657 | 150.6757 | 19.5878 | 2.6845 | 5.2431 | 7.6851 | 0.077945 | 4.8364 | 1.5861 | 35.7273 | 0.83344 | 2.3885 | 46.5923 | 1.0869 | 2.3885 | 118.2325 | 64.8748 | 129.7496 | 53.3577 | 11.5171 | FALSE
circular | 1.1 | 15 | 0.15 | 22.86 | 0.36575 | 55.7403 | 1.3658 | 150.6757 | 22.6014 | 3.0975 | 5.2431 | 7.1608 | 0.078083 | 4.8363 | 1.5889 | 35.7288 | 0.83493 | 2.3928 | 46.5943 | 1.0888 | 2.3928 | 95.4774 | 64.8748 | 129.7496 | 30.6026 | 34.2722 | FALSE
circular | 1.1 | 16 | 0.05 | 7.62 | 0.31575 | 48.1203 | 1.3157 | 152.2094 | 24.3535 | 3.3377 | 5.2431 | 6.8986 | 0.078089 | 4.8363 | 1.589 | 35.7289 | 0.83499 | 2.3929 | 46.5943 | 1.0889 | 2.3929 | 86.2331 | 64.8748 | 129.7496 | 21.3583 | 43.5165 | FALSE
circular | 1.1 | 16 | 0 | 0 | 0.31575 | 48.1203 | 1.3157 | 152.4 | 24.384 | 3.3418 | 5.2431 | 6.8986 | 0.078186 | 4.8362 | 1.591 | 35.7299 | 0.83604 | 2.3959 | 46.5957 | 1.0903 | 2.3959 | 86.2331 | 64.8748 | 129.7496 | 21.3583 | 43.5165 | FALSE
circular | 1.1 | 14 | 0.15 | 22.86 | 0.41575 | 63.3603 | 1.4158 | 150.6757 | 21.0946 | 2.891 | 5.2431 | 7.423 | 0.078311 | 4.836 | 1.5935 | 35.7313 | 0.83738 | 2.3998 | 46.5974 | 1.092 | 2.3998 | 106.0423 | 64.8748 | 129.7496 | 41.1675 | 23.7073 | FALSE
elliptic | 0.5 | 20 | 0.2 | 30.48 | 0.76575 | 116.7003 | 1.7658 | 149.3209 | 29.8642 | 4.0929 | 5.2431 | 9.2581 | 0.078391 | 4.836 | 1.5951 | 35.7321 | 0.83823 | 2.4022 | 46.5986 | 1.0931 | 2.4022 | 92.5805 | 64.8748 | 129.7496 | 27.7057 | 37.1691 | FALSE
elliptic | 0.5 | 16 | 0.15 | 22.86 | 0.96575 | 147.1803 | 1.9658 | 150.6757 | 24.1081 | 3.304 | 5.2431 | 10.3067 | 0.078429 | 4.8359 | 1.5959 | 35.7325 | 0.83864 | 2.4034 | 46.5991 | 1.0937 | 2.4034 | 128.8335 | 64.8748 | 129.7496 | 63.9587 | 0.91613 | FALSE
elliptic | 0.5 | 17 | 0.2 | 30.48 | 0.91575 | 139.5603 | 1.9158 | 149.3209 | 25.3846 | 3.479 | 5.2431 | 10.0445 | 0.078434 | 4.8359 | 1.596 | 35.7326 | 0.83869 | 2.4036 | 46.5992 | 1.0937 | 2.4036 | 118.1708 | 64.8748 | 129.7496 | 53.296 | 11.5788 | FALSE
circular | 1.1 | 13 | 0.1 | 15.24 | 0.46575 | 70.9803 | 1.4657 | 151.6361 | 19.7127 | 2.7016 | 5.2431 | 7.6851 | 0.078441 | 4.8359 | 1.5962 | 35.7327 | 0.83877 | 2.4038 | 46.5993 | 1.0939 | 2.4038 | 118.2325 | 64.8748 | 129.7496 | 53.3577 | 11.5171 | FALSE
circular | 1.1 | 15 | 0.1 | 15.24 | 0.36575 | 55.7403 | 1.3658 | 151.6361 | 22.7454 | 3.1173 | 5.2431 | 7.1608 | 0.078581 | 4.8358 | 1.599 | 35.7342 | 0.84027 | 2.4081 | 46.6012 | 1.0958 | 2.4081 | 95.4774 | 64.8748 | 129.7496 | 30.6026 | 34.2722 | FALSE
circular | 1.1 | 13 | 0.05 | 7.62 | 0.46575 | 70.9803 | 1.4657 | 152.2094 | 19.7872 | 2.7118 | 5.2431 | 7.6851 | 0.078738 | 4.8356 | 1.6022 | 35.7358 | 0.84196 | 2.4129 | 46.6034 | 1.098 | 2.4129 | 118.2325 | 64.8748 | 129.7496 | 53.3577 | 11.5171 | FALSE
elliptic | 0.5 | 19 | 0.2 | 30.48 | 0.81575 | 124.3203 | 1.8157 | 149.3209 | 28.371 | 3.8883 | 5.2431 | 9.5202 | 0.078749 | 4.8356 | 1.6024 | 35.736 | 0.84207 | 2.4132 | 46.6036 | 1.0982 | 2.4132 | 100.2127 | 64.8748 | 129.7496 | 35.3379 | 29.5369 | FALSE
elliptic | 0.5 | 18 | 0.2 | 30.48 | 0.86575 | 131.9403 | 1.8658 | 149.3209 | 26.8778 | 3.6836 | 5.2431 | 9.7824 | 0.078769 | 4.8356 | 1.6028 | 35.7362 | 0.84229 | 2.4139 | 46.6039 | 1.0984 | 2.4139 | 108.6929 | 64.8748 | 129.7496 | 43.8181 | 21.0567 | FALSE
circular | 1.1 | 14 | 0.1 | 15.24 | 0.41575 | 63.3603 | 1.4158 | 151.6361 | 21.2291 | 2.9094 | 5.2431 | 7.423 | 0.07881 | 4.8355 | 1.6037 | 35.7366 | 0.84273 | 2.4151 | 46.6044 | 1.099 | 2.4151 | 106.0423 | 64.8748 | 129.7496 | 41.1675 | 23.7073 | FALSE
circular | 1.1 | 13 | 0 | 0 | 0.46575 | 70.9803 | 1.4657 | 152.4 | 19.812 | 2.7152 | 5.2431 | 7.6851 | 0.078837 | 4.8355 | 1.6042 | 35.7369 | 0.84301 | 2.4159 | 46.6048 | 1.0994 | 2.4159 | 118.2325 | 64.8748 | 129.7496 | 53.3577 | 11.5171 | FALSE
circular | 1.1 | 15 | 0.05 | 7.62 | 0.36575 | 55.7403 | 1.3658 | 152.2094 | 22.8314 | 3.1291 | 5.2431 | 7.1608 | 0.078878 | 4.8355 | 1.605 | 35.7373 | 0.84346 | 2.4172 | 46.6054 | 1.1 | 2.4172 | 95.4774 | 64.8748 | 129.7496 | 30.6026 | 34.2722 | FALSE
elliptic | 0.5 | 16 | 0.1 | 15.24 | 0.96575 | 147.1803 | 1.9658 | 151.6361 | 24.2618 | 3.3251 | 5.2431 | 10.3067 | 0.078929 | 4.8354 | 1.6061 | 35.7379 | 0.84401 | 2.4188 | 46.6061 | 1.1007 | 2.4188 | 128.8335 | 64.8748 | 129.7496 | 63.9587 | 0.91613 | FALSE
circular | 1.1 | 15 | 0 | 0 | 0.36575 | 55.7403 | 1.3658 | 152.4 | 22.86 | 3.133 | 5.2431 | 7.1608 | 0.078977 | 4.8354 | 1.6071 | 35.7384 | 0.84452 | 2.4202 | 46.6068 | 1.1013 | 2.4202 | 95.4774 | 64.8748 | 129.7496 | 30.6026 | 34.2722 | FALSE
elliptic | 0.5 | 20 | 0.15 | 22.86 | 0.76575 | 116.7003 | 1.7658 | 150.6757 | 30.1351 | 4.13 | 5.2431 | 9.2581 | 0.079102 | 4.8353 | 1.6096 | 35.7397 | 0.84587 | 2.4241 | 46.6085 | 1.1031 | 2.4241 | 92.5805 | 64.8748 | 129.7496 | 27.7057 | 37.1691 | FALSE
circular | 1.1 | 14 | 0.05 | 7.62 | 0.41575 | 63.3603 | 1.4158 | 152.2094 | 21.3093 | 2.9204 | 5.2431 | 7.423 | 0.079108 | 4.8352 | 1.6097 | 35.7398 | 0.84593 | 2.4243 | 46.6086 | 1.1032 | 2.4243 | 106.0423 | 64.8748 | 129.7496 | 41.1675 | 23.7073 | FALSE
elliptic | 0.5 | 17 | 0.15 | 22.86 | 0.91575 | 139.5603 | 1.9158 | 150.6757 | 25.6149 | 3.5105 | 5.2431 | 10.0445 | 0.079146 | 4.8352 | 1.6105 | 35.7402 | 0.84633 | 2.4254 | 46.6091 | 1.1037 | 2.4254 | 118.1708 | 64.8748 | 129.7496 | 53.296 | 11.5788 | FALSE
circular | 1.1 | 14 | 0 | 0 | 0.41575 | 63.3603 | 1.4158 | 152.4 | 21.336 | 2.9241 | 5.2431 | 7.423 | 0.079207 | 4.8352 | 1.6118 | 35.7409 | 0.847 | 2.4273 | 46.61 | 1.1046 | 2.4273 | 106.0423 | 64.8748 | 129.7496 | 41.1675 | 23.7073 | FALSE
elliptic | 0.5 | 16 | 0.05 | 7.62 | 0.96575 | 147.1803 | 1.9658 | 152.2094 | 24.3535 | 3.3377 | 5.2431 | 10.3067 | 0.079227 | 4.8351 | 1.6122 | 35.7411 | 0.84721 | 2.428 | 46.6103 | 1.1049 | 2.428 | 128.8335 | 64.8748 | 129.7496 | 63.9587 | 0.91613 | FALSE
elliptic | 0.5 | 16 | 0 | 0 | 0.96575 | 147.1803 | 1.9658 | 152.4 | 24.384 | 3.3418 | 5.2431 | 10.3067 | 0.079327 | 4.835 | 1.6142 | 35.7422 | 0.84827 | 2.431 | 46.6117 | 1.1062 | 2.431 | 128.8335 | 64.8748 | 129.7496 | 63.9587 | 0.91613 | FALSE
circular | 1.1 | 11 | 0.2 | 30.48 | 0.61575 | 93.8403 | 1.6158 | 149.3209 | 16.4253 | 2.2511 | 5.2431 | 8.4716 | 0.079422 | 4.8349 | 1.6161 | 35.7432 | 0.8493 | 2.434 | 46.613 | 1.1076 | 2.434 | 154.0288 | 64.8748 | 129.7496 | 89.154 | 24.2792 | FALSE
elliptic | 0.5 | 19 | 0.15 | 22.86 | 0.81575 | 124.3203 | 1.8157 | 150.6757 | 28.6284 | 3.9235 | 5.2431 | 9.5202 | 0.079463 | 4.8349 | 1.617 | 35.7436 | 0.84974 | 2.4352 | 46.6136 | 1.1082 | 2.4352 | 100.2127 | 64.8748 | 129.7496 | 35.3379 | 29.5369 | FALSE
elliptic | 0.5 | 18 | 0.15 | 22.86 | 0.86575 | 131.9403 | 1.8658 | 150.6757 | 27.1216 | 3.717 | 5.2431 | 9.7824 | 0.079484 | 4.8349 | 1.6174 | 35.7438 | 0.84997 | 2.4359 | 46.6139 | 1.1084 | 2.4359 | 108.6929 | 64.8748 | 129.7496 | 43.8181 | 21.0567 | FALSE
elliptic | 0.5 | 20 | 0.1 | 15.24 | 0.76575 | 116.7003 | 1.7658 | 151.6361 | 30.3272 | 4.1564 | 5.2431 | 9.2581 | 0.079606 | 4.8348 | 1.6199 | 35.7452 | 0.85128 | 2.4396 | 46.6156 | 1.1102 | 2.4396 | 92.5805 | 64.8748 | 129.7496 | 27.7057 | 37.1691 | FALSE
elliptic | 0.5 | 17 | 0.1 | 15.24 | 0.91575 | 139.5603 | 1.9158 | 151.6361 | 25.7781 | 3.5329 | 5.2431 | 10.0445 | 0.07965 | 4.8347 | 1.6208 | 35.7456 | 0.85175 | 2.441 | 46.6162 | 1.1108 | 2.441 | 118.1708 | 64.8748 | 129.7496 | 53.296 | 11.5788 | FALSE
circular | 1.1 | 18 | 0.2 | 30.48 | 0.26575 | 40.5003 | 1.2657 | 149.3209 | 26.8778 | 3.6836 | 5.2431 | 6.6365 | 0.079757 | 4.8346 | 1.6229 | 35.7468 | 0.8529 | 2.4443 | 46.6177 | 1.1123 | 2.4443 | 73.7388 | 64.8748 | 129.7496 | 8.864 | 56.0108 | FALSE
square | 1.8 | 11 | 0.2 | 30.48 | 0.26575 | 40.5003 | 1.2657 | 149.3209 | 16.4253 | 2.2511 | 5.2431 | 6.6365 | 0.079757 | 4.8346 | 1.6229 | 35.7468 | 0.8529 | 2.4443 | 46.6177 | 1.1123 | 2.4443 | 120.6634 | 64.8748 | 129.7496 | 55.7886 | 9.0862 | FALSE
elliptic | 0.5 | 20 | 0.05 | 7.62 | 0.76575 | 116.7003 | 1.7658 | 152.2094 | 30.4419 | 4.1721 | 5.2431 | 9.2581 | 0.079907 | 4.8345 | 1.626 | 35.7484 | 0.85451 | 2.4489 | 46.6198 | 1.1144 | 2.4489 | 92.5805 | 64.8748 | 129.7496 | 27.7057 | 37.1691 | FALSE
elliptic | 0.5 | 17 | 0.05 | 7.62 | 0.91575 | 139.5603 | 1.9158 | 152.2094 | 25.8756 | 3.5463 | 5.2431 | 10.0445 | 0.079951 | 4.8344 | 1.6269 | 35.7489 | 0.85498 | 2.4502 | 46.6204 | 1.115 | 2.4502 | 118.1708 | 64.8748 | 129.7496 | 53.296 | 11.5788 | FALSE
elliptic | 0.5 | 19 | 0.1 | 15.24 | 0.81575 | 124.3203 | 1.8157 | 151.6361 | 28.8109 | 3.9485 | 5.2431 | 9.5202 | 0.07997 | 4.8344 | 1.6273 | 35.7491 | 0.85518 | 2.4508 | 46.6207 | 1.1152 | 2.4508 | 100.2127 | 64.8748 | 129.7496 | 35.3379 | 29.5369 | FALSE
elliptic | 0.5 | 18 | 0.1 | 15.24 | 0.86575 | 131.9403 | 1.8658 | 151.6361 | 27.2945 | 3.7407 | 5.2431 | 9.7824 | 0.079991 | 4.8344 | 1.6277 | 35.7493 | 0.8554 | 2.4514 | 46.621 | 1.1155 | 2.4514 | 108.6929 | 64.8748 | 129.7496 | 43.8181 | 21.0567 | FALSE
elliptic | 0.5 | 20 | 0 | 0 | 0.76575 | 116.7003 | 1.7658 | 152.4 | 30.48 | 4.1773 | 5.2431 | 9.2581 | 0.080007 | 4.8344 | 1.628 | 35.7495 | 0.85559 | 2.452 | 46.6212 | 1.1158 | 2.452 | 92.5805 | 64.8748 | 129.7496 | 27.7057 | 37.1691 | FALSE
elliptic | 0.5 | 17 | 0 | 0 | 0.91575 | 139.5603 | 1.9158 | 152.4 | 25.908 | 3.5507 | 5.2431 | 10.0445 | 0.080051 | 4.8343 | 1.6289 | 35.7499 | 0.85606 | 2.4533 | 46.6218 | 1.1164 | 2.4533 | 118.1708 | 64.8748 | 129.7496 | 53.296 | 11.5788 | FALSE
circular | 1.1 | 11 | 0.15 | 22.86 | 0.61575 | 93.8403 | 1.6158 | 150.6757 | 16.5743 | 2.2715 | 5.2431 | 8.4716 | 0.080143 | 4.8342 | 1.6308 | 35.7509 | 0.85704 | 2.4561 | 46.6231 | 1.1177 | 2.4561 | 154.0288 | 64.8748 | 129.7496 | 89.154 | 24.2792 | FALSE
elliptic | 0.5 | 19 | 0.05 | 7.62 | 0.81575 | 124.3203 | 1.8157 | 152.2094 | 28.9198 | 3.9635 | 5.2431 | 9.5202 | 0.080272 | 4.8341 | 1.6334 | 35.7523 | 0.85843 | 2.4601 | 46.6249 | 1.1195 | 2.4601 | 100.2127 | 64.8748 | 129.7496 | 35.3379 | 29.5369 | FALSE
elliptic | 0.5 | 18 | 0.05 | 7.62 | 0.86575 | 131.9403 | 1.8658 | 152.2094 | 27.3977 | 3.7549 | 5.2431 | 9.7824 | 0.080293 | 4.8341 | 1.6338 | 35.7525 | 0.85865 | 2.4608 | 46.6252 | 1.1198 | 2.4608 | 108.6929 | 64.8748 | 129.7496 | 43.8181 | 21.0567 | FALSE
elliptic | 0.5 | 19 | 0 | 0 | 0.81575 | 124.3203 | 1.8157 | 152.4 | 28.956 | 3.9684 | 5.2431 | 9.5202 | 0.080373 | 4.834 | 1.6355 | 35.7534 | 0.85951 | 2.4632 | 46.6263 | 1.1209 | 2.4632 | 100.2127 | 64.8748 | 129.7496 | 35.3379 | 29.5369 | FALSE
elliptic | 0.5 | 18 | 0 | 0 | 0.86575 | 131.9403 | 1.8658 | 152.4 | 27.432 | 3.7596 | 5.2431 | 9.7824 | 0.080394 | 4.834 | 1.6359 | 35.7536 | 0.85973 | 2.4638 | 46.6266 | 1.1212 | 2.4638 | 108.6929 | 64.8748 | 129.7496 | 43.8181 | 21.0567 | FALSE
circular | 1.1 | 18 | 0.15 | 22.86 | 0.26575 | 40.5003 | 1.2657 | 150.6757 | 27.1216 | 3.717 | 5.2431 | 6.6365 | 0.080481 | 4.8339 | 1.6377 | 35.7545 | 0.86067 | 2.4665 | 46.6278 | 1.1224 | 2.4665 | 73.7388 | 64.8748 | 129.7496 | 8.864 | 56.0108 | FALSE
square | 1.8 | 11 | 0.15 | 22.86 | 0.26575 | 40.5003 | 1.2657 | 150.6757 | 16.5743 | 2.2715 | 5.2431 | 6.6365 | 0.080481 | 4.8339 | 1.6377 | 35.7545 | 0.86067 | 2.4665 | 46.6278 | 1.1224 | 2.4665 | 120.6634 | 64.8748 | 129.7496 | 55.7886 | 9.0862 | FALSE
circular | 1.1 | 11 | 0.1 | 15.24 | 0.61575 | 93.8403 | 1.6158 | 151.6361 | 16.68 | 2.286 | 5.2431 | 8.4716 | 0.080653 | 4.8337 | 1.6412 | 35.7564 | 0.86252 | 2.4718 | 46.6302 | 1.1248 | 2.4718 | 154.0288 | 64.8748 | 129.7496 | 89.154 | 24.2792 | FALSE
circular | 1.1 | 11 | 0.05 | 7.62 | 0.61575 | 93.8403 | 1.6158 | 152.2094 | 16.743 | 2.2946 | 5.2431 | 8.4716 | 0.080958 | 4.8334 | 1.6474 | 35.7597 | 0.8658 | 2.4812 | 46.6345 | 1.1291 | 2.4812 | 154.0288 | 64.8748 | 129.7496 | 89.154 | 24.2792 | FALSE
circular | 1.1 | 18 | 0.1 | 15.24 | 0.26575 | 40.5003 | 1.2657 | 151.6361 | 27.2945 | 3.7407 | 5.2431 | 6.6365 | 0.080994 | 4.8334 | 1.6481 | 35.7601 | 0.86617 | 2.4823 | 46.635 | 1.1296 | 2.4823 | 73.7388 | 64.8748 | 129.7496 | 8.864 | 56.0108 | FALSE
square | 1.8 | 11 | 0.1 | 15.24 | 0.26575 | 40.5003 | 1.2657 | 151.6361 | 16.68 | 2.286 | 5.2431 | 6.6365 | 0.080994 | 4.8334 | 1.6481 | 35.7601 | 0.86617 | 2.4823 | 46.635 | 1.1296 | 2.4823 | 120.6634 | 64.8748 | 129.7496 | 55.7886 | 9.0862 | FALSE
circular | 1.1 | 11 | 0 | 0 | 0.61575 | 93.8403 | 1.6158 | 152.4 | 16.764 | 2.2975 | 5.2431 | 8.4716 | 0.08106 | 4.8333 | 1.6494 | 35.7608 | 0.86689 | 2.4843 | 46.6359 | 1.1305 | 2.4843 | 154.0288 | 64.8748 | 129.7496 | 89.154 | 24.2792 | FALSE
circular | 1.1 | 18 | 0.05 | 7.62 | 0.26575 | 40.5003 | 1.2657 | 152.2094 | 27.3977 | 3.7549 | 5.2431 | 6.6365 | 0.0813 | 4.8331 | 1.6543 | 35.7633 | 0.86946 | 2.4917 | 46.6393 | 1.1339 | 2.4917 | 73.7388 | 64.8748 | 129.7496 | 8.864 | 56.0108 | FALSE
square | 1.8 | 11 | 0.05 | 7.62 | 0.26575 | 40.5003 | 1.2657 | 152.2094 | 16.743 | 2.2946 | 5.2431 | 6.6365 | 0.0813 | 4.8331 | 1.6543 | 35.7633 | 0.86946 | 2.4917 | 46.6393 | 1.1339 | 2.4917 | 120.6634 | 64.8748 | 129.7496 | 55.7886 | 9.0862 | FALSE
circular | 1.1 | 12 | 0.2 | 30.48 | 0.56575 | 86.2203 | 1.5657 | 149.3209 | 17.9185 | 2.4557 | 5.2431 | 8.2094 | 0.081363 | 4.833 | 1.6556 | 35.764 | 0.87014 | 2.4937 | 46.6402 | 1.1348 | 2.4937 | 136.8238 | 64.8748 | 129.7496 | 71.949 | 7.0742 | FALSE
circular | 1.1 | 17 | 0.2 | 30.48 | 0.31575 | 48.1203 | 1.3157 | 149.3209 | 25.3846 | 3.479 | 5.2431 | 6.8986 | 0.081395 | 4.833 | 1.6563 | 35.7644 | 0.87048 | 2.4947 | 46.6406 | 1.1352 | 2.4947 | 81.1605 | 64.8748 | 129.7496 | 16.2857 | 48.5891 | FALSE
circular | 1.1 | 18 | 0 | 0 | 0.26575 | 40.5003 | 1.2657 | 152.4 | 27.432 | 3.7596 | 5.2431 | 6.6365 | 0.081402 | 4.833 | 1.6564 | 35.7644 | 0.87056 | 2.4949 | 46.6407 | 1.1353 | 2.4949 | 73.7388 | 64.8748 | 129.7496 | 8.864 | 56.0108 | FALSE
square | 1.8 | 11 | 0 | 0 | 0.26575 | 40.5003 | 1.2657 | 152.4 | 16.764 | 2.2975 | 5.2431 | 6.6365 | 0.081402 | 4.833 | 1.6564 | 35.7644 | 0.87056 | 2.4949 | 46.6407 | 1.1353 | 2.4949 | 120.6634 | 64.8748 | 129.7496 | 55.7886 | 9.0862 | FALSE
circular | 1.1 | 12 | 0.15 | 22.86 | 0.56575 | 86.2203 | 1.5657 | 150.6757 | 18.0811 | 2.478 | 5.2431 | 8.2094 | 0.082101 | 4.8323 | 1.6706 | 35.772 | 0.87807 | 2.5164 | 46.6505 | 1.1451 | 2.5164 | 136.8238 | 64.8748 | 129.7496 | 71.949 | 7.0742 | FALSE
circular | 1.1 | 17 | 0.15 | 22.86 | 0.31575 | 48.1203 | 1.3157 | 150.6757 | 25.6149 | 3.5105 | 5.2431 | 6.8986 | 0.082133 | 4.8322 | 1.6713 | 35.7723 | 0.87841 | 2.5174 | 46.651 | 1.1455 | 2.5174 | 81.1605 | 64.8748 | 129.7496 | 16.2857 | 48.5891 | FALSE
circular | 1.1 | 16 | 0.2 | 30.48 | 0.36575 | 55.7403 | 1.3658 | 149.3209 | 23.8913 | 3.2743 | 5.2431 | 7.1608 | 0.08254 | 4.8318 | 1.6796 | 35.7767 | 0.88278 | 2.5299 | 46.6567 | 1.1512 | 2.5299 | 89.51 | 64.8748 | 129.7496 | 24.6352 | 40.2396 | FALSE
elliptic | 0.5 | 17 | 0.2 | 30.48 | 0.96575 | 147.1803 | 1.9658 | 149.3209 | 25.3846 | 3.479 | 5.2431 | 10.3067 | 0.082582 | 4.8318 | 1.6804 | 35.7771 | 0.88323 | 2.5312 | 46.6572 | 1.1518 | 2.5312 | 121.255 | 64.8748 | 129.7496 | 56.3802 | 8.4946 | FALSE
circular | 1.1 | 13 | 0.2 | 30.48 | 0.51575 | 78.6003 | 1.5157 | 149.3209 | 19.4117 | 2.6604 | 5.2431 | 7.9473 | 0.082604 | 4.8318 | 1.6809 | 35.7773 | 0.88346 | 2.5319 | 46.6575 | 1.1521 | 2.5319 | 122.2657 | 64.8748 | 129.7496 | 57.3909 | 7.4839 | FALSE
circular | 1.1 | 12 | 0.1 | 15.24 | 0.56575 | 86.2203 | 1.5657 | 151.6361 | 18.1963 | 2.4938 | 5.2431 | 8.2094 | 0.082624 | 4.8317 | 1.6813 | 35.7776 | 0.88369 | 2.5325 | 46.6578 | 1.1524 | 2.5325 | 136.8238 | 64.8748 | 129.7496 | 71.949 | 7.0742 | FALSE
circular | 1.1 | 17 | 0.1 | 15.24 | 0.31575 | 48.1203 | 1.3157 | 151.6361 | 25.7781 | 3.5329 | 5.2431 | 6.8986 | 0.082657 | 4.8317 | 1.6819 | 35.7779 | 0.88403 | 2.5335 | 46.6583 | 1.1529 | 2.5335 | 81.1605 | 64.8748 | 129.7496 | 16.2857 | 48.5891 | FALSE
elliptic | 0.5 | 20 | 0.2 | 30.48 | 0.81575 | 124.3203 | 1.8157 | 149.3209 | 29.8642 | 4.0929 | 5.2431 | 9.5202 | 0.082893 | 4.8315 | 1.6868 | 35.7805 | 0.88658 | 2.5408 | 46.6616 | 1.1562 | 2.5408 | 95.2021 | 64.8748 | 129.7496 | 30.3273 | 34.5475 | FALSE
circular | 1.1 | 12 | 0.05 | 7.62 | 0.56575 | 86.2203 | 1.5657 | 152.2094 | 18.2651 | 2.5032 | 5.2431 | 8.2094 | 0.082937 | 4.8314 | 1.6876 | 35.7809 | 0.88704 | 2.5421 | 46.6622 | 1.1568 | 2.5421 | 136.8238 | 64.8748 | 129.7496 | 71.949 | 7.0742 | FALSE
circular | 1.1 | 17 | 0.05 | 7.62 | 0.31575 | 48.1203 | 1.3157 | 152.2094 | 25.8756 | 3.5463 | 5.2431 | 6.8986 | 0.082969 | 4.8314 | 1.6883 | 35.7813 | 0.88739 | 2.5431 | 46.6627 | 1.1573 | 2.5431 | 81.1605 | 64.8748 | 129.7496 | 16.2857 | 48.5891 | FALSE
circular | 1.1 | 12 | 0 | 0 | 0.56575 | 86.2203 | 1.5657 | 152.4 | 18.288 | 2.5064 | 5.2431 | 8.2094 | 0.083041 | 4.8313 | 1.6898 | 35.782 | 0.88816 | 2.5453 | 46.6637 | 1.1583 | 2.5453 | 136.8238 | 64.8748 | 129.7496 | 71.949 | 7.0742 | FALSE
elliptic | 0.5 | 18 | 0.2 | 30.48 | 0.91575 | 139.5603 | 1.9158 | 149.3209 | 26.8778 | 3.6836 | 5.2431 | 10.0445 | 0.083048 | 4.8313 | 1.6899 | 35.7821 | 0.88823 | 2.5455 | 46.6638 | 1.1584 | 2.5455 | 111.6058 | 64.8748 | 129.7496 | 46.731 | 18.1438 | FALSE
circular | 1.1 | 17 | 0 | 0 | 0.31575 | 48.1203 | 1.3157 | 152.4 | 25.908 | 3.5507 | 5.2431 | 6.8986 | 0.083073 | 4.8313 | 1.6904 | 35.7824 | 0.88851 | 2.5463 | 46.6641 | 1.1587 | 2.5463 | 81.1605 | 64.8748 | 129.7496 | 16.2857 | 48.5891 | FALSE
elliptic | 0.5 | 19 | 0.2 | 30.48 | 0.86575 | 131.9403 | 1.8658 | 149.3209 | 28.371 | 3.8883 | 5.2431 | 9.7824 | 0.083145 | 4.8312 | 1.6919 | 35.7832 | 0.88928 | 2.5485 | 46.6651 | 1.1597 | 2.5485 | 102.9723 | 64.8748 | 129.7496 | 38.0975 | 26.7773 | FALSE
circular | 1.1 | 15 | 0.2 | 30.48 | 0.41575 | 63.3603 | 1.4158 | 149.3209 | 22.3981 | 3.0697 | 5.2431 | 7.423 | 0.08315 | 4.8312 | 1.692 | 35.7832 | 0.88934 | 2.5487 | 46.6652 | 1.1598 | 2.5487 | 98.9728 | 64.8748 | 129.7496 | 34.098 | 30.7768 | FALSE
circular | 1.1 | 14 | 0.2 | 30.48 | 0.46575 | 70.9803 | 1.4657 | 149.3209 | 20.9049 | 2.865 | 5.2431 | 7.6851 | 0.083186 | 4.8312 | 1.6927 | 35.7836 | 0.88971 | 2.5498 | 46.6657 | 1.1603 | 2.5498 | 109.7873 | 64.8748 | 129.7496 | 44.9125 | 19.9623 | FALSE
circular | 1.1 | 16 | 0.15 | 22.86 | 0.36575 | 55.7403 | 1.3658 | 150.6757 | 24.1081 | 3.304 | 5.2431 | 7.1608 | 0.083289 | 4.8311 | 1.6948 | 35.7847 | 0.89082 | 2.5529 | 46.6671 | 1.1617 | 2.5529 | 89.51 | 64.8748 | 129.7496 | 24.6352 | 40.2396 | FALSE
elliptic | 0.5 | 17 | 0.15 | 22.86 | 0.96575 | 147.1803 | 1.9658 | 150.6757 | 25.6149 | 3.5105 | 5.2431 | 10.3067 | 0.083331 | 4.831 | 1.6957 | 35.7852 | 0.89127 | 2.5542 | 46.6677 | 1.1623 | 2.5542 | 121.255 | 64.8748 | 129.7496 | 56.3802 | 8.4946 | FALSE
circular | 1.1 | 13 | 0.15 | 22.86 | 0.51575 | 78.6003 | 1.5157 | 150.6757 | 19.5878 | 2.6845 | 5.2431 | 7.9473 | 0.083353 | 4.831 | 1.6961 | 35.7854 | 0.89151 | 2.5549 | 46.668 | 1.1626 | 2.5549 | 122.2657 | 64.8748 | 129.7496 | 57.3909 | 7.4839 | FALSE
elliptic | 0.5 | 20 | 0.15 | 22.86 | 0.81575 | 124.3203 | 1.8157 | 150.6757 | 30.1351 | 4.13 | 5.2431 | 9.5202 | 0.083645 | 4.8307 | 1.7021 | 35.7885 | 0.89465 | 2.5639 | 46.6721 | 1.1667 | 2.5639 | 95.2021 | 64.8748 | 129.7496 | 30.3273 | 34.5475 | FALSE
elliptic | 0.5 | 18 | 0.15 | 22.86 | 0.91575 | 139.5603 | 1.9158 | 150.6757 | 27.1216 | 3.717 | 5.2431 | 10.0445 | 0.083801 | 4.8306 | 1.7052 | 35.7902 | 0.89633 | 2.5687 | 46.6743 | 1.1689 | 2.5687 | 111.6058 | 64.8748 | 129.7496 | 46.731 | 18.1438 | FALSE
circular | 1.1 | 16 | 0.1 | 15.24 | 0.36575 | 55.7403 | 1.3658 | 151.6361 | 24.2618 | 3.3251 | 5.2431 | 7.1608 | 0.083819 | 4.8305 | 1.7056 | 35.7904 | 0.89652 | 2.5693 | 46.6746 | 1.1692 | 2.5693 | 89.51 | 64.8748 | 129.7496 | 24.6352 | 40.2396 | FALSE
elliptic | 0.5 | 17 | 0.1 | 15.24 | 0.96575 | 147.1803 | 1.9658 | 151.6361 | 25.7781 | 3.5329 | 5.2431 | 10.3067 | 0.083862 | 4.8305 | 1.7065 | 35.7909 | 0.89698 | 2.5706 | 46.6752 | 1.1698 | 2.5706 | 121.255 | 64.8748 | 129.7496 | 56.3802 | 8.4946 | FALSE
circular | 1.1 | 13 | 0.1 | 15.24 | 0.51575 | 78.6003 | 1.5157 | 151.6361 | 19.7127 | 2.7016 | 5.2431 | 7.9473 | 0.083884 | 4.8305 | 1.7069 | 35.7911 | 0.89722 | 2.5713 | 46.6755 | 1.1701 | 2.5713 | 122.2657 | 64.8748 | 129.7496 | 57.3909 | 7.4839 | FALSE
elliptic | 0.5 | 19 | 0.15 | 22.86 | 0.86575 | 131.9403 | 1.8658 | 150.6757 | 28.6284 | 3.9235 | 5.2431 | 9.7824 | 0.0839 | 4.8305 | 1.7072 | 35.7913 | 0.89739 | 2.5718 | 46.6757 | 1.1703 | 2.5718 | 102.9723 | 64.8748 | 129.7496 | 38.0975 | 26.7773 | FALSE
circular | 1.1 | 15 | 0.15 | 22.86 | 0.41575 | 63.3603 | 1.4158 | 150.6757 | 22.6014 | 3.0975 | 5.2431 | 7.423 | 0.083905 | 4.8305 | 1.7073 | 35.7913 | 0.89744 | 2.5719 | 46.6758 | 1.1704 | 2.5719 | 98.9728 | 64.8748 | 129.7496 | 34.098 | 30.7768 | FALSE
circular | 1.1 | 14 | 0.15 | 22.86 | 0.46575 | 70.9803 | 1.4657 | 150.6757 | 21.0946 | 2.891 | 5.2431 | 7.6851 | 0.08394 | 4.8304 | 1.7081 | 35.7917 | 0.89782 | 2.573 | 46.6763 | 1.1709 | 2.573 | 109.7873 | 64.8748 | 129.7496 | 44.9125 | 19.9623 | FALSE
circular | 1.1 | 16 | 0.05 | 7.62 | 0.36575 | 55.7403 | 1.3658 | 152.2094 | 24.3535 | 3.3377 | 5.2431 | 7.1608 | 0.084136 | 4.8302 | 1.7121 | 35.7938 | 0.89993 | 2.579 | 46.679 | 1.1736 | 2.579 | 89.51 | 64.8748 | 129.7496 | 24.6352 | 40.2396 | FALSE
elliptic | 0.5 | 20 | 0.1 | 15.24 | 0.81575 | 124.3203 | 1.8157 | 151.6361 | 30.3272 | 4.1564 | 5.2431 | 9.5202 | 0.084179 | 4.8302 | 1.7129 | 35.7943 | 0.90038 | 2.5803 | 46.6796 | 1.1742 | 2.5803 | 95.2021 | 64.8748 | 129.7496 | 30.3273 | 34.5475 | FALSE
elliptic | 0.5 | 17 | 0.05 | 7.62 | 0.96575 | 147.1803 | 1.9658 | 152.2094 | 25.8756 | 3.5463 | 5.2431 | 10.3067 | 0.084179 | 4.8302 | 1.7129 | 35.7943 | 0.90038 | 2.5804 | 46.6796 | 1.1742 | 2.5804 | 121.255 | 64.8748 | 129.7496 | 56.3802 | 8.4946 | FALSE
circular | 1.1 | 19 | 0.2 | 30.48 | 0.26575 | 40.5003 | 1.2657 | 149.3209 | 28.371 | 3.8883 | 5.2431 | 6.6365 | 0.084188 | 4.8302 | 1.7131 | 35.7944 | 0.90048 | 2.5806 | 46.6797 | 1.1743 | 2.5806 | 69.8578 | 64.8748 | 129.7496 | 4.983 | 59.8918 | FALSE
circular | 1.1 | 13 | 0.05 | 7.62 | 0.51575 | 78.6003 | 1.5157 | 152.2094 | 19.7872 | 2.7118 | 5.2431 | 7.9473 | 0.084201 | 4.8302 | 1.7134 | 35.7945 | 0.90063 | 2.581 | 46.6799 | 1.1745 | 2.581 | 122.2657 | 64.8748 | 129.7496 | 57.3909 | 7.4839 | FALSE
circular | 1.1 | 16 | 0 | 0 | 0.36575 | 55.7403 | 1.3658 | 152.4 | 24.384 | 3.3418 | 5.2431 | 7.1608 | 0.084242 | 4.8301 | 1.7142 | 35.7949 | 0.90106 | 2.5823 | 46.6805 | 1.1751 | 2.5823 | 89.51 | 64.8748 | 129.7496 | 24.6352 | 40.2396 | FALSE
elliptic | 0.5 | 17 | 0 | 0 | 0.96575 | 147.1803 | 1.9658 | 152.4 | 25.908 | 3.5507 | 5.2431 | 10.3067 | 0.084284 | 4.8301 | 1.7151 | 35.7954 | 0.90152 | 2.5836 | 46.6811 | 1.1757 | 2.5836 | 121.255 | 64.8748 | 129.7496 | 56.3802 | 8.4946 | FALSE
circular | 1.1 | 13 | 0 | 0 | 0.51575 | 78.6003 | 1.5157 | 152.4 | 19.812 | 2.7152 | 5.2431 | 7.9473 | 0.084307 | 4.8301 | 1.7155 | 35.7956 | 0.90176 | 2.5843 | 46.6814 | 1.176 | 2.5843 | 122.2657 | 64.8748 | 129.7496 | 57.3909 | 7.4839 | FALSE
elliptic | 0.5 | 18 | 0.1 | 15.24 | 0.91575 | 139.5603 | 1.9158 | 151.6361 | 27.2945 | 3.7407 | 5.2431 | 10.0445 | 0.084335 | 4.83 | 1.7161 | 35.7959 | 0.90206 | 2.5852 | 46.6818 | 1.1764 | 2.5852 | 111.6058 | 64.8748 | 129.7496 | 46.731 | 18.1438 | FALSE
circular | 1.1 | 11 | 0.2 | 30.48 | 0.66575 | 101.4603 | 1.6658 | 149.3209 | 16.4253 | 2.2511 | 5.2431 | 8.7337 | 0.084414 | 4.8299 | 1.7177 | 35.7968 | 0.9029 | 2.5876 | 46.6829 | 1.1775 | 2.5876 | 158.7953 | 64.8748 | 129.7496 | 93.9205 | 29.0457 | FALSE
elliptic | 0.5 | 19 | 0.1 | 15.24 | 0.86575 | 131.9403 | 1.8658 | 151.6361 | 28.8109 | 3.9485 | 5.2431 | 9.7824 | 0.084435 | 4.8299 | 1.7181 | 35.797 | 0.90313 | 2.5882 | 46.6832 | 1.1778 | 2.5882 | 102.9723 | 64.8748 | 129.7496 | 38.0975 | 26.7773 | FALSE
circular | 1.1 | 15 | 0.1 | 15.24 | 0.41575 | 63.3603 | 1.4158 | 151.6361 | 22.7454 | 3.1173 | 5.2431 | 7.423 | 0.08444 | 4.8299 | 1.7182 | 35.7971 | 0.90318 | 2.5884 | 46.6833 | 1.1779 | 2.5884 | 98.9728 | 64.8748 | 129.7496 | 34.098 | 30.7768 | FALSE
circular | 1.1 | 14 | 0.1 | 15.24 | 0.46575 | 70.9803 | 1.4657 | 151.6361 | 21.2291 | 2.9094 | 5.2431 | 7.6851 | 0.084475 | 4.8299 | 1.719 | 35.7975 | 0.90357 | 2.5895 | 46.6838 | 1.1784 | 2.5895 | 109.7873 | 64.8748 | 129.7496 | 44.9125 | 19.9623 | FALSE
elliptic | 0.5 | 20 | 0.05 | 7.62 | 0.81575 | 124.3203 | 1.8157 | 152.2094 | 30.4419 | 4.1721 | 5.2431 | 9.5202 | 0.084497 | 4.8299 | 1.7194 | 35.7977 | 0.9038 | 2.5901 | 46.6841 | 1.1787 | 2.5901 | 95.2021 | 64.8748 | 129.7496 | 30.3273 | 34.5475 | FALSE
elliptic | 0.5 | 20 | 0 | 0 | 0.81575 | 124.3203 | 1.8157 | 152.4 | 30.48 | 4.1773 | 5.2431 | 9.5202 | 0.084603 | 4.8298 | 1.7215 | 35.7988 | 0.90494 | 2.5934 | 46.6856 | 1.1801 | 2.5934 | 95.2021 | 64.8748 | 129.7496 | 30.3273 | 34.5475 | FALSE
elliptic | 0.5 | 18 | 0.05 | 7.62 | 0.91575 | 139.5603 | 1.9158 | 152.2094 | 27.3977 | 3.7549 | 5.2431 | 10.0445 | 0.084654 | 4.8297 | 1.7226 | 35.7994 | 0.90549 | 2.595 | 46.6863 | 1.1809 | 2.595 | 111.6058 | 64.8748 | 129.7496 | 46.731 | 18.1438 | FALSE
elliptic | 0.5 | 19 | 0.05 | 7.62 | 0.86575 | 131.9403 | 1.8658 | 152.2094 | 28.9198 | 3.9635 | 5.2431 | 9.7824 | 0.084754 | 4.8296 | 1.7246 | 35.8004 | 0.90656 | 2.598 | 46.6877 | 1.1823 | 2.598 | 102.9723 | 64.8748 | 129.7496 | 38.0975 | 26.7773 | FALSE
circular | 1.1 | 15 | 0.05 | 7.62 | 0.41575 | 63.3603 | 1.4158 | 152.2094 | 22.8314 | 3.1291 | 5.2431 | 7.423 | 0.084759 | 4.8296 | 1.7247 | 35.8005 | 0.90661 | 2.5982 | 46.6877 | 1.1823 | 2.5982 | 98.9728 | 64.8748 | 129.7496 | 34.098 | 30.7768 | FALSE
elliptic | 0.5 | 18 | 0 | 0 | 0.91575 | 139.5603 | 1.9158 | 152.4 | 27.432 | 3.7596 | 5.2431 | 10.0445 | 0.08476 | 4.8296 | 1.7247 | 35.8005 | 0.90663 | 2.5982 | 46.6878 | 1.1823 | 2.5982 | 111.6058 | 64.8748 | 129.7496 | 46.731 | 18.1438 | FALSE
circular | 1.1 | 14 | 0.05 | 7.62 | 0.46575 | 70.9803 | 1.4657 | 152.2094 | 21.3093 | 2.9204 | 5.2431 | 7.6851 | 0.084795 | 4.8296 | 1.7254 | 35.8009 | 0.907 | 2.5993 | 46.6882 | 1.1828 | 2.5993 | 109.7873 | 64.8748 | 129.7496 | 44.9125 | 19.9623 | FALSE
elliptic | 0.5 | 19 | 0 | 0 | 0.86575 | 131.9403 | 1.8658 | 152.4 | 28.956 | 3.9684 | 5.2431 | 9.7824 | 0.08486 | 4.8295 | 1.7268 | 35.8016 | 0.9077 | 2.6013 | 46.6892 | 1.1837 | 2.6013 | 102.9723 | 64.8748 | 129.7496 | 38.0975 | 26.7773 | FALSE
circular | 1.1 | 15 | 0 | 0 | 0.41575 | 63.3603 | 1.4158 | 152.4 | 22.86 | 3.133 | 5.2431 | 7.423 | 0.084865 | 4.8295 | 1.7269 | 35.8016 | 0.90775 | 2.6015 | 46.6892 | 1.1838 | 2.6015 | 98.9728 | 64.8748 | 129.7496 | 34.098 | 30.7768 | FALSE
circular | 1.1 | 14 | 0 | 0 | 0.46575 | 70.9803 | 1.4657 | 152.4 | 21.336 | 2.9241 | 5.2431 | 7.6851 | 0.084901 | 4.8295 | 1.7276 | 35.802 | 0.90814 | 2.6026 | 46.6897 | 1.1843 | 2.6026 | 109.7873 | 64.8748 | 129.7496 | 44.9125 | 19.9623 | FALSE
circular | 1.1 | 19 | 0.15 | 22.86 | 0.26575 | 40.5003 | 1.2657 | 150.6757 | 28.6284 | 3.9235 | 5.2431 | 6.6365 | 0.084952 | 4.8294 | 1.7286 | 35.8026 | 0.90869 | 2.6041 | 46.6904 | 1.185 | 2.6041 | 69.8578 | 64.8748 | 129.7496 | 4.983 | 59.8918 | FALSE
circular | 1.1 | 11 | 0.15 | 22.86 | 0.66575 | 101.4603 | 1.6658 | 150.6757 | 16.5743 | 2.2715 | 5.2431 | 8.7337 | 0.08518 | 4.8292 | 1.7333 | 35.805 | 0.91113 | 2.6112 | 46.6936 | 1.1882 | 2.6112 | 158.7953 | 64.8748 | 129.7496 | 93.9205 | 29.0457 | FALSE
circular | 1.1 | 19 | 0.1 | 15.24 | 0.26575 | 40.5003 | 1.2657 | 151.6361 | 28.8109 | 3.9485 | 5.2431 | 6.6365 | 0.085493 | 4.8289 | 1.7397 | 35.8084 | 0.9145 | 2.6208 | 46.698 | 1.1926 | 2.6208 | 69.8578 | 64.8748 | 129.7496 | 4.983 | 59.8918 | FALSE
circular | 1.1 | 11 | 0.1 | 15.24 | 0.66575 | 101.4603 | 1.6658 | 151.6361 | 16.68 | 2.286 | 5.2431 | 8.7337 | 0.085722 | 4.8286 | 1.7443 | 35.8108 | 0.91696 | 2.6279 | 46.7012 | 1.1958 | 2.6279 | 158.7953 | 64.8748 | 129.7496 | 93.9205 | 29.0457 | FALSE
circular | 1.1 | 19 | 0.05 | 7.62 | 0.26575 | 40.5003 | 1.2657 | 152.2094 | 28.9198 | 3.9635 | 5.2431 | 6.6365 | 0.085816 | 4.8285 | 1.7462 | 35.8119 | 0.91797 | 2.6308 | 46.7026 | 1.1971 | 2.6308 | 69.8578 | 64.8748 | 129.7496 | 4.983 | 59.8918 | FALSE
circular | 1.1 | 19 | 0 | 0 | 0.26575 | 40.5003 | 1.2657 | 152.4 | 28.956 | 3.9684 | 5.2431 | 6.6365 | 0.085924 | 4.8284 | 1.7484 | 35.813 | 0.91913 | 2.6341 | 46.7041 | 1.1986 | 2.6341 | 69.8578 | 64.8748 | 129.7496 | 4.983 | 59.8918 | FALSE
circular | 1.1 | 11 | 0.05 | 7.62 | 0.66575 | 101.4603 | 1.6658 | 152.2094 | 16.743 | 2.2946 | 5.2431 | 8.7337 | 0.086047 | 4.8283 | 1.7509 | 35.8143 | 0.92045 | 2.6378 | 46.7058 | 1.2004 | 2.6378 | 158.7953 | 64.8748 | 129.7496 | 93.9205 | 29.0457 | FALSE
circular | 1.1 | 11 | 0 | 0 | 0.66575 | 101.4603 | 1.6658 | 152.4 | 16.764 | 2.2975 | 5.2431 | 8.7337 | 0.086154 | 4.8282 | 1.7531 | 35.8155 | 0.9216 | 2.6412 | 46.7073 | 1.2019 | 2.6412 | 158.7953 | 64.8748 | 129.7496 | 93.9205 | 29.0457 | FALSE
square | 1.8 | 11 | 0.2 | 30.48 | 0.31575 | 48.1203 | 1.3157 | 149.3209 | 16.4253 | 2.2511 | 5.2431 | 6.8986 | 0.086183 | 4.8282 | 1.7537 | 35.8158 | 0.92191 | 2.642 | 46.7077 | 1.2023 | 2.642 | 125.4299 | 64.8748 | 129.7496 | 60.5551 | 4.3197 | FALSE
circular | 1.1 | 18 | 0.2 | 30.48 | 0.31575 | 48.1203 | 1.3157 | 149.3209 | 26.8778 | 3.6836 | 5.2431 | 6.8986 | 0.086183 | 4.8282 | 1.7537 | 35.8158 | 0.92191 | 2.642 | 46.7077 | 1.2023 | 2.642 | 76.6516 | 64.8748 | 129.7496 | 11.7768 | 53.098 | FALSE
circular | 1.1 | 12 | 0.2 | 30.48 | 0.61575 | 93.8403 | 1.6158 | 149.3209 | 17.9185 | 2.4557 | 5.2431 | 8.4716 | 0.086642 | 4.8277 | 1.763 | 35.8207 | 0.92685 | 2.6562 | 46.7141 | 1.2087 | 2.6562 | 141.1931 | 64.8748 | 129.7496 | 76.3183 | 11.4435 | FALSE
circular | 1.1 | 18 | 0.15 | 22.86 | 0.31575 | 48.1203 | 1.3157 | 150.6757 | 27.1216 | 3.717 | 5.2431 | 6.8986 | 0.086965 | 4.8274 | 1.7696 | 35.8242 | 0.93031 | 2.6661 | 46.7186 | 1.2132 | 2.6661 | 76.6516 | 64.8748 | 129.7496 | 11.7768 | 53.098 | FALSE
square | 1.8 | 11 | 0.15 | 22.86 | 0.31575 | 48.1203 | 1.3157 | 150.6757 | 16.5743 | 2.2715 | 5.2431 | 6.8986 | 0.086965 | 4.8274 | 1.7696 | 35.8242 | 0.93031 | 2.6661 | 46.7186 | 1.2132 | 2.6661 | 125.4299 | 64.8748 | 129.7496 | 60.5551 | 4.3197 | FALSE
square | 1.8 | 12 | 0.2 | 30.48 | 0.26575 | 40.5003 | 1.2657 | 149.3209 | 17.9185 | 2.4557 | 5.2431 | 6.6365 | 0.087008 | 4.8273 | 1.7705 | 35.8247 | 0.93077 | 2.6674 | 46.7192 | 1.2138 | 2.6674 | 110.6081 | 64.8748 | 129.7496 | 45.7333 | 19.1415 | FALSE
circular | 1.1 | 12 | 0.15 | 22.86 | 0.61575 | 93.8403 | 1.6158 | 150.6757 | 18.0811 | 2.478 | 5.2431 | 8.4716 | 0.087428 | 4.8269 | 1.779 | 35.8292 | 0.93529 | 2.6804 | 46.7251 | 1.2197 | 2.6804 | 141.1931 | 64.8748 | 129.7496 | 76.3183 | 11.4435 | FALSE
elliptic | 0.5 | 18 | 0.2 | 30.48 | 0.96575 | 147.1803 | 1.9658 | 149.3209 | 26.8778 | 3.6836 | 5.2431 | 10.3067 | 0.087439 | 4.8269 | 1.7793 | 35.8293 | 0.93541 | 2.6807 | 46.7253 | 1.2199 | 2.6807 | 114.5186 | 64.8748 | 129.7496 | 49.6438 | 15.231 | FALSE
circular | 1.1 | 18 | 0.1 | 15.24 | 0.31575 | 48.1203 | 1.3157 | 151.6361 | 27.2945 | 3.7407 | 5.2431 | 6.8986 | 0.087519 | 4.8268 | 1.7809 | 35.8301 | 0.93627 | 2.6832 | 46.7264 | 1.221 | 2.6832 | 76.6516 | 64.8748 | 129.7496 | 11.7768 | 53.098 | FALSE
square | 1.8 | 11 | 0.1 | 15.24 | 0.31575 | 48.1203 | 1.3157 | 151.6361 | 16.68 | 2.286 | 5.2431 | 6.8986 | 0.087519 | 4.8268 | 1.7809 | 35.8301 | 0.93627 | 2.6832 | 46.7264 | 1.221 | 2.6832 | 125.4299 | 64.8748 | 129.7496 | 60.5551 | 4.3197 | FALSE
elliptic | 0.5 | 20 | 0.2 | 30.48 | 0.86575 | 131.9403 | 1.8658 | 149.3209 | 29.8642 | 4.0929 | 5.2431 | 9.7824 | 0.087521 | 4.8268 | 1.7809 | 35.8302 | 0.93629 | 2.6833 | 46.7264 | 1.221 | 2.6833 | 97.8237 | 64.8748 | 129.7496 | 32.9489 | 31.9259 | FALSE
elliptic | 0.5 | 19 | 0.2 | 30.48 | 0.91575 | 139.5603 | 1.9158 | 149.3209 | 28.371 | 3.8883 | 5.2431 | 10.0445 | 0.087661 | 4.8267 | 1.7838 | 35.8317 | 0.9378 | 2.6876 | 46.7284 | 1.223 | 2.6876 | 105.7318 | 64.8748 | 129.7496 | 40.857 | 24.0178 | FALSE
circular | 1.1 | 17 | 0.2 | 30.48 | 0.36575 | 55.7403 | 1.3658 | 149.3209 | 25.3846 | 3.479 | 5.2431 | 7.1608 | 0.087698 | 4.8267 | 1.7845 | 35.8321 | 0.93819 | 2.6887 | 46.7289 | 1.2235 | 2.6887 | 84.2447 | 64.8748 | 129.7496 | 19.3699 | 45.5049 | FALSE
square | 1.8 | 12 | 0.15 | 22.86 | 0.26575 | 40.5003 | 1.2657 | 150.6757 | 18.0811 | 2.478 | 5.2431 | 6.6365 | 0.087797 | 4.8266 | 1.7865 | 35.8331 | 0.93925 | 2.6917 | 46.7303 | 1.2249 | 2.6917 | 110.6081 | 64.8748 | 129.7496 | 45.7333 | 19.1415 | FALSE
circular | 1.1 | 18 | 0.05 | 7.62 | 0.31575 | 48.1203 | 1.3157 | 152.2094 | 27.3977 | 3.7549 | 5.2431 | 6.8986 | 0.08785 | 4.8265 | 1.7876 | 35.8337 | 0.93982 | 2.6934 | 46.731 | 1.2256 | 2.6934 | 76.6516 | 64.8748 | 129.7496 | 11.7768 | 53.098 | FALSE
square | 1.8 | 11 | 0.05 | 7.62 | 0.31575 | 48.1203 | 1.3157 | 152.2094 | 16.743 | 2.2946 | 5.2431 | 6.8986 | 0.08785 | 4.8265 | 1.7876 | 35.8337 | 0.93982 | 2.6934 | 46.731 | 1.2256 | 2.6934 | 125.4299 | 64.8748 | 129.7496 | 60.5551 | 4.3197 | FALSE
square | 1.8 | 11 | 0 | 0 | 0.31575 | 48.1203 | 1.3157 | 152.4 | 16.764 | 2.2975 | 5.2431 | 6.8986 | 0.08796 | 4.8264 | 1.7899 | 35.8349 | 0.941 | 2.6968 | 46.7326 | 1.2272 | 2.6968 | 125.4299 | 64.8748 | 129.7496 | 60.5551 | 4.3197 | FALSE
circular | 1.1 | 18 | 0 | 0 | 0.31575 | 48.1203 | 1.3157 | 152.4 | 27.432 | 3.7596 | 5.2431 | 6.8986 | 0.08796 | 4.8264 | 1.7899 | 35.8349 | 0.941 | 2.6968 | 46.7326 | 1.2272 | 2.6968 | 76.6516 | 64.8748 | 129.7496 | 11.7768 | 53.098 | FALSE
circular | 1.1 | 12 | 0.1 | 15.24 | 0.61575 | 93.8403 | 1.6158 | 151.6361 | 18.1963 | 2.4938 | 5.2431 | 8.4716 | 0.087986 | 4.8264 | 1.7904 | 35.8352 | 0.94128 | 2.6976 | 46.733 | 1.2275 | 2.6976 | 141.1931 | 64.8748 | 129.7496 | 76.3183 | 11.4435 | FALSE
circular | 1.1 | 13 | 0.2 | 30.48 | 0.56575 | 86.2203 | 1.5657 | 149.3209 | 19.4117 | 2.6604 | 5.2431 | 8.2094 | 0.088143 | 4.8262 | 1.7936 | 35.8369 | 0.94297 | 2.7024 | 46.7352 | 1.2297 | 2.7024 | 126.2989 | 64.8748 | 129.7496 | 61.4241 | 3.4507 | FALSE
elliptic | 0.5 | 18 | 0.15 | 22.86 | 0.96575 | 147.1803 | 1.9658 | 150.6757 | 27.1216 | 3.717 | 5.2431 | 10.3067 | 0.088233 | 4.8261 | 1.7954 | 35.8378 | 0.94394 | 2.7052 | 46.7364 | 1.231 | 2.7052 | 114.5186 | 64.8748 | 129.7496 | 49.6438 | 15.231 | FALSE
elliptic | 0.5 | 20 | 0.15 | 22.86 | 0.86575 | 131.9403 | 1.8658 | 150.6757 | 30.1351 | 4.13 | 5.2431 | 9.7824 | 0.088316 | 4.826 | 1.7971 | 35.8387 | 0.94483 | 2.7077 | 46.7376 | 1.2322 | 2.7077 | 97.8237 | 64.8748 | 129.7496 | 32.9489 | 31.9259 | FALSE
circular | 1.1 | 12 | 0.05 | 7.62 | 0.61575 | 93.8403 | 1.6158 | 152.2094 | 18.2651 | 2.5032 | 5.2431 | 8.4716 | 0.088318 | 4.826 | 1.7971 | 35.8387 | 0.94486 | 2.7078 | 46.7376 | 1.2322 | 2.7078 | 141.1931 | 64.8748 | 129.7496 | 76.3183 | 11.4435 | FALSE
square | 1.8 | 12 | 0.1 | 15.24 | 0.26575 | 40.5003 | 1.2657 | 151.6361 | 18.1963 | 2.4938 | 5.2431 | 6.6365 | 0.088357 | 4.826 | 1.7979 | 35.8392 | 0.94527 | 2.709 | 46.7381 | 1.2327 | 2.709 | 110.6081 | 64.8748 | 129.7496 | 45.7333 | 19.1415 | FALSE
circular | 1.1 | 12 | 0 | 0 | 0.61575 | 93.8403 | 1.6158 | 152.4 | 18.288 | 2.5064 | 5.2431 | 8.4716 | 0.088429 | 4.8259 | 1.7994 | 35.8399 | 0.94604 | 2.7112 | 46.7392 | 1.2337 | 2.7112 | 141.1931 | 64.8748 | 129.7496 | 76.3183 | 11.4435 | FALSE
elliptic | 0.5 | 19 | 0.15 | 22.86 | 0.91575 | 139.5603 | 1.9158 | 150.6757 | 28.6284 | 3.9235 | 5.2431 | 10.0445 | 0.088457 | 4.8259 | 1.8 | 35.8402 | 0.94635 | 2.7121 | 46.7396 | 1.2341 | 2.7121 | 105.7318 | 64.8748 | 129.7496 | 40.857 | 24.0178 | FALSE
circular | 1.1 | 17 | 0.15 | 22.86 | 0.36575 | 55.7403 | 1.3658 | 150.6757 | 25.6149 | 3.5105 | 5.2431 | 7.1608 | 0.088494 | 4.8259 | 1.8007 | 35.8406 | 0.94675 | 2.7132 | 46.7401 | 1.2347 | 2.7132 | 84.2447 | 64.8748 | 129.7496 | 19.3699 | 45.5049 | FALSE
circular | 1.1 | 20 | 0.2 | 30.48 | 0.26575 | 40.5003 | 1.2657 | 149.3209 | 29.8642 | 4.0929 | 5.2431 | 6.6365 | 0.088619 | 4.8257 | 1.8033 | 35.842 | 0.94809 | 2.7171 | 46.7418 | 1.2364 | 2.7171 | 66.3649 | 64.8748 | 129.7496 | 1.4901 | 63.3847 | FALSE
square | 1.8 | 12 | 0.05 | 7.62 | 0.26575 | 40.5003 | 1.2657 | 152.2094 | 18.2651 | 2.5032 | 5.2431 | 6.6365 | 0.088691 | 4.8257 | 1.8047 | 35.8427 | 0.94886 | 2.7193 | 46.7428 | 1.2374 | 2.7193 | 110.6081 | 64.8748 | 129.7496 | 45.7333 | 19.1415 | FALSE
circular | 1.1 | 16 | 0.2 | 30.48 | 0.41575 | 63.3603 | 1.4158 | 149.3209 | 23.8913 | 3.2743 | 5.2431 | 7.423 | 0.088694 | 4.8257 | 1.8048 | 35.8428 | 0.94889 | 2.7194 | 46.7429 | 1.2375 | 2.7194 | 92.787 | 64.8748 | 129.7496 | 27.9122 | 36.9626 | FALSE
elliptic | 0.5 | 18 | 0.1 | 15.24 | 0.96575 | 147.1803 | 1.9658 | 151.6361 | 27.2945 | 3.7407 | 5.2431 | 10.3067 | 0.088795 | 4.8256 | 1.8068 | 35.8439 | 0.94998 | 2.7225 | 46.7443 | 1.2389 | 2.7225 | 114.5186 | 64.8748 | 129.7496 | 49.6438 | 15.231 | FALSE
square | 1.8 | 12 | 0 | 0 | 0.26575 | 40.5003 | 1.2657 | 152.4 | 18.288 | 2.5064 | 5.2431 | 6.6365 | 0.088802 | 4.8256 | 1.807 | 35.8439 | 0.95005 | 2.7227 | 46.7444 | 1.239 | 2.7227 | 110.6081 | 64.8748 | 129.7496 | 45.7333 | 19.1415 | FALSE
elliptic | 0.5 | 20 | 0.1 | 15.24 | 0.86575 | 131.9403 | 1.8658 | 151.6361 | 30.3272 | 4.1564 | 5.2431 | 9.7824 | 0.088878 | 4.8255 | 1.8085 | 35.8448 | 0.95088 | 2.725 | 46.7455 | 1.24 | 2.725 | 97.8237 | 64.8748 | 129.7496 | 32.9489 | 31.9259 | FALSE
circular | 1.1 | 13 | 0.15 | 22.86 | 0.56575 | 86.2203 | 1.5657 | 150.6757 | 19.5878 | 2.6845 | 5.2431 | 8.2094 | 0.088943 | 4.8254 | 1.8099 | 35.8455 | 0.95157 | 2.727 | 46.7464 | 1.2409 | 2.727 | 126.2989 | 64.8748 | 129.7496 | 61.4241 | 3.4507 | FALSE
circular | 1.1 | 14 | 0.2 | 30.48 | 0.51575 | 78.6003 | 1.5157 | 149.3209 | 20.9049 | 2.865 | 5.2431 | 7.9473 | 0.088958 | 4.8254 | 1.8102 | 35.8456 | 0.95173 | 2.7275 | 46.7466 | 1.2412 | 2.7275 | 113.5324 | 64.8748 | 129.7496 | 48.6576 | 16.2172 | FALSE
elliptic | 0.5 | 19 | 0.1 | 15.24 | 0.91575 | 139.5603 | 1.9158 | 151.6361 | 28.8109 | 3.9485 | 5.2431 | 10.0445 | 0.089021 | 4.8253 | 1.8114 | 35.8463 | 0.9524 | 2.7294 | 46.7475 | 1.242 | 2.7294 | 105.7318 | 64.8748 | 129.7496 | 40.857 | 24.0178 | FALSE
circular | 1.1 | 17 | 0.1 | 15.24 | 0.36575 | 55.7403 | 1.3658 | 151.6361 | 25.7781 | 3.5329 | 5.2431 | 7.1608 | 0.089058 | 4.8253 | 1.8122 | 35.8467 | 0.95281 | 2.7306 | 46.748 | 1.2426 | 2.7306 | 84.2447 | 64.8748 | 129.7496 | 19.3699 | 45.5049 | FALSE
circular | 1.1 | 15 | 0.2 | 30.48 | 0.46575 | 70.9803 | 1.4657 | 149.3209 | 22.3981 | 3.0697 | 5.2431 | 7.6851 | 0.089127 | 4.8252 | 1.8136 | 35.8474 | 0.95355 | 2.7327 | 46.749 | 1.2435 | 2.7327 | 102.4682 | 64.8748 | 129.7496 | 37.5934 | 27.2814 | FALSE
elliptic | 0.5 | 18 | 0.05 | 7.62 | 0.96575 | 147.1803 | 1.9658 | 152.2094 | 27.3977 | 3.7549 | 5.2431 | 10.3067 | 0.089131 | 4.8252 | 1.8137 | 35.8475 | 0.95359 | 2.7328 | 46.749 | 1.2436 | 2.7328 | 114.5186 | 64.8748 | 129.7496 | 49.6438 | 15.231 | FALSE
elliptic | 0.5 | 20 | 0.05 | 7.62 | 0.86575 | 131.9403 | 1.8658 | 152.2094 | 30.4419 | 4.1721 | 5.2431 | 9.7824 | 0.089214 | 4.8251 | 1.8154 | 35.8484 | 0.95449 | 2.7354 | 46.7502 | 1.2448 | 2.7354 | 97.8237 | 64.8748 | 129.7496 | 32.9489 | 31.9259 | FALSE
elliptic | 0.5 | 18 | 0 | 0 | 0.96575 | 147.1803 | 1.9658 | 152.4 | 27.432 | 3.7596 | 5.2431 | 10.3067 | 0.089242 | 4.8251 | 1.816 | 35.8487 | 0.95479 | 2.7363 | 46.7506 | 1.2451 | 2.7363 | 114.5186 | 64.8748 | 129.7496 | 49.6438 | 15.231 | FALSE
elliptic | 0.5 | 20 | 0 | 0 | 0.86575 | 131.9403 | 1.8658 | 152.4 | 30.48 | 4.1773 | 5.2431 | 9.7824 | 0.089326 | 4.825 | 1.8177 | 35.8496 | 0.95569 | 2.7388 | 46.7517 | 1.2463 | 2.7388 | 97.8237 | 64.8748 | 129.7496 | 32.9489 | 31.9259 | FALSE
elliptic | 0.5 | 19 | 0.05 | 7.62 | 0.91575 | 139.5603 | 1.9158 | 152.2094 | 28.9198 | 3.9635 | 5.2431 | 10.0445 | 0.089357 | 4.825 | 1.8183 | 35.8499 | 0.95602 | 2.7398 | 46.7522 | 1.2468 | 2.7398 | 105.7318 | 64.8748 | 129.7496 | 40.857 | 24.0178 | FALSE
circular | 1.1 | 17 | 0.05 | 7.62 | 0.36575 | 55.7403 | 1.3658 | 152.2094 | 25.8756 | 3.5463 | 5.2431 | 7.1608 | 0.089395 | 4.825 | 1.8191 | 35.8503 | 0.95642 | 2.741 | 46.7527 | 1.2473 | 2.741 | 84.2447 | 64.8748 | 129.7496 | 19.3699 | 45.5049 | FALSE
circular | 1.1 | 20 | 0.15 | 22.86 | 0.26575 | 40.5003 | 1.2657 | 150.6757 | 30.1351 | 4.13 | 5.2431 | 6.6365 | 0.089423 | 4.8249 | 1.8196 | 35.8506 | 0.95673 | 2.7418 | 46.7531 | 1.2477 | 2.7418 | 66.3649 | 64.8748 | 129.7496 | 1.4901 | 63.3847 | FALSE
elliptic | 0.5 | 19 | 0 | 0 | 0.91575 | 139.5603 | 1.9158 | 152.4 | 28.956 | 3.9684 | 5.2431 | 10.0445 | 0.089469 | 4.8249 | 1.8206 | 35.8511 | 0.95722 | 2.7432 | 46.7537 | 1.2483 | 2.7432 | 105.7318 | 64.8748 | 129.7496 | 40.857 | 24.0178 | FALSE
circular | 1.1 | 16 | 0.15 | 22.86 | 0.41575 | 63.3603 | 1.4158 | 150.6757 | 24.1081 | 3.304 | 5.2431 | 7.423 | 0.089499 | 4.8249 | 1.8212 | 35.8514 | 0.95754 | 2.7441 | 46.7542 | 1.2487 | 2.7441 | 92.787 | 64.8748 | 129.7496 | 27.9122 | 36.9626 | FALSE
circular | 1.1 | 17 | 0 | 0 | 0.36575 | 55.7403 | 1.3658 | 152.4 | 25.908 | 3.5507 | 5.2431 | 7.1608 | 0.089507 | 4.8249 | 1.8213 | 35.8515 | 0.95763 | 2.7444 | 46.7543 | 1.2489 | 2.7444 | 84.2447 | 64.8748 | 129.7496 | 19.3699 | 45.5049 | FALSE
circular | 1.1 | 13 | 0.1 | 15.24 | 0.56575 | 86.2203 | 1.5657 | 151.6361 | 19.7127 | 2.7016 | 5.2431 | 8.2094 | 0.08951 | 4.8248 | 1.8214 | 35.8515 | 0.95766 | 2.7445 | 46.7543 | 1.2489 | 2.7445 | 126.2989 | 64.8748 | 129.7496 | 61.4241 | 3.4507 | FALSE
circular | 1.1 | 11 | 0.2 | 30.48 | 0.71575 | 109.0803 | 1.7158 | 149.3209 | 16.4253 | 2.2511 | 5.2431 | 8.9959 | 0.089557 | 4.8248 | 1.8224 | 35.8521 | 0.95817 | 2.746 | 46.755 | 1.2496 | 2.746 | 163.5617 | 64.8748 | 129.7496 | 98.6869 | 33.8121 | FALSE
circular | 1.1 | 14 | 0.15 | 22.86 | 0.51575 | 78.6003 | 1.5157 | 150.6757 | 21.0946 | 2.891 | 5.2431 | 7.9473 | 0.089765 | 4.8246 | 1.8266 | 35.8543 | 0.9604 | 2.7523 | 46.7579 | 1.2525 | 2.7523 | 113.5324 | 64.8748 | 129.7496 | 48.6576 | 16.2172 | FALSE
circular | 1.1 | 13 | 0.05 | 7.62 | 0.56575 | 86.2203 | 1.5657 | 152.2094 | 19.7872 | 2.7118 | 5.2431 | 8.2094 | 0.089848 | 4.8245 | 1.8283 | 35.8552 | 0.9613 | 2.7549 | 46.7591 | 1.2536 | 2.7549 | 126.2989 | 64.8748 | 129.7496 | 61.4241 | 3.4507 | FALSE
circular | 1.1 | 15 | 0.15 | 22.86 | 0.46575 | 70.9803 | 1.4657 | 150.6757 | 22.6014 | 3.0975 | 5.2431 | 7.6851 | 0.089936 | 4.8244 | 1.8301 | 35.8561 | 0.96224 | 2.7576 | 46.7603 | 1.2549 | 2.7576 | 102.4682 | 64.8748 | 129.7496 | 37.5934 | 27.2814 | FALSE
circular | 1.1 | 13 | 0 | 0 | 0.56575 | 86.2203 | 1.5657 | 152.4 | 19.812 | 2.7152 | 5.2431 | 8.2094 | 0.089961 | 4.8244 | 1.8306 | 35.8564 | 0.96251 | 2.7584 | 46.7606 | 1.2552 | 2.7584 | 126.2989 | 64.8748 | 129.7496 | 61.4241 | 3.4507 | FALSE
circular | 1.1 | 20 | 0.1 | 15.24 | 0.26575 | 40.5003 | 1.2657 | 151.6361 | 30.3272 | 4.1564 | 5.2431 | 6.6365 | 0.089993 | 4.8244 | 1.8312 | 35.8567 | 0.96285 | 2.7594 | 46.7611 | 1.2557 | 2.7594 | 66.3649 | 64.8748 | 129.7496 | 1.4901 | 63.3847 | FALSE
circular | 1.1 | 16 | 0.1 | 15.24 | 0.41575 | 63.3603 | 1.4158 | 151.6361 | 24.2618 | 3.3251 | 5.2431 | 7.423 | 0.090069 | 4.8243 | 1.8328 | 35.8576 | 0.96367 | 2.7617 | 46.7621 | 1.2567 | 2.7617 | 92.787 | 64.8748 | 129.7496 | 27.9122 | 36.9626 | FALSE
circular | 1.1 | 20 | 0.05 | 7.62 | 0.26575 | 40.5003 | 1.2657 | 152.2094 | 30.4419 | 4.1721 | 5.2431 | 6.6365 | 0.090333 | 4.824 | 1.8381 | 35.8604 | 0.96651 | 2.7699 | 46.7658 | 1.2604 | 2.7699 | 66.3649 | 64.8748 | 129.7496 | 1.4901 | 63.3847 | FALSE
circular | 1.1 | 14 | 0.1 | 15.24 | 0.51575 | 78.6003 | 1.5157 | 151.6361 | 21.2291 | 2.9094 | 5.2431 | 7.9473 | 0.090337 | 4.824 | 1.8382 | 35.8604 | 0.96655 | 2.77 | 46.7659 | 1.2605 | 2.77 | 113.5324 | 64.8748 | 129.7496 | 48.6576 | 16.2172 | FALSE
circular | 1.1 | 11 | 0.15 | 22.86 | 0.71575 | 109.0803 | 1.7158 | 150.6757 | 16.5743 | 2.2715 | 5.2431 | 8.9959 | 0.09037 | 4.824 | 1.8389 | 35.8608 | 0.9669 | 2.771 | 46.7664 | 1.2609 | 2.771 | 163.5617 | 64.8748 | 129.7496 | 98.6869 | 33.8121 | FALSE
circular | 1.1 | 16 | 0.05 | 7.62 | 0.41575 | 63.3603 | 1.4158 | 152.2094 | 24.3535 | 3.3377 | 5.2431 | 7.423 | 0.09041 | 4.8239 | 1.8397 | 35.8612 | 0.96733 | 2.7722 | 46.7669 | 1.2615 | 2.7722 | 92.787 | 64.8748 | 129.7496 | 27.9122 | 36.9626 | FALSE
circular | 1.1 | 20 | 0 | 0 | 0.26575 | 40.5003 | 1.2657 | 152.4 | 30.48 | 4.1773 | 5.2431 | 6.6365 | 0.090446 | 4.8239 | 1.8404 | 35.8616 | 0.96772 | 2.7733 | 46.7674 | 1.262 | 2.7733 | 66.3649 | 64.8748 | 129.7496 | 1.4901 | 63.3847 | FALSE
circular | 1.1 | 15 | 0.1 | 15.24 | 0.46575 | 70.9803 | 1.4657 | 151.6361 | 22.7454 | 3.1173 | 5.2431 | 7.6851 | 0.090509 | 4.8238 | 1.8417 | 35.8623 | 0.9684 | 2.7753 | 46.7683 | 1.2629 | 2.7753 | 102.4682 | 64.8748 | 129.7496 | 37.5934 | 27.2814 | FALSE
circular | 1.1 | 16 | 0 | 0 | 0.41575 | 63.3603 | 1.4158 | 152.4 | 24.384 | 3.3418 | 5.2431 | 7.423 | 0.090523 | 4.8238 | 1.842 | 35.8624 | 0.96855 | 2.7757 | 46.7685 | 1.2631 | 2.7757 | 92.787 | 64.8748 | 129.7496 | 27.9122 | 36.9626 | FALSE
circular | 1.1 | 14 | 0.05 | 7.62 | 0.51575 | 78.6003 | 1.5157 | 152.2094 | 21.3093 | 2.9204 | 5.2431 | 7.9473 | 0.090678 | 4.8237 | 1.8452 | 35.8641 | 0.97022 | 2.7805 | 46.7707 | 1.2653 | 2.7805 | 113.5324 | 64.8748 | 129.7496 | 48.6576 | 16.2172 | FALSE
circular | 1.1 | 14 | 0 | 0 | 0.51575 | 78.6003 | 1.5157 | 152.4 | 21.336 | 2.9241 | 5.2431 | 7.9473 | 0.090792 | 4.8236 | 1.8475 | 35.8653 | 0.97144 | 2.784 | 46.7723 | 1.2669 | 2.784 | 113.5324 | 64.8748 | 129.7496 | 48.6576 | 16.2172 | FALSE
circular | 1.1 | 15 | 0.05 | 7.62 | 0.46575 | 70.9803 | 1.4657 | 152.2094 | 22.8314 | 3.1291 | 5.2431 | 7.6851 | 0.090852 | 4.8235 | 1.8487 | 35.866 | 0.97208 | 2.7858 | 46.7731 | 1.2677 | 2.7858 | 102.4682 | 64.8748 | 129.7496 | 37.5934 | 27.2814 | FALSE
circular | 1.1 | 11 | 0.1 | 15.24 | 0.71575 | 109.0803 | 1.7158 | 151.6361 | 16.68 | 2.286 | 5.2431 | 8.9959 | 0.090946 | 4.8234 | 1.8506 | 35.867 | 0.97309 | 2.7887 | 46.7744 | 1.269 | 2.7887 | 163.5617 | 64.8748 | 129.7496 | 98.6869 | 33.8121 | FALSE
circular | 1.1 | 15 | 0 | 0 | 0.46575 | 70.9803 | 1.4657 | 152.4 | 22.86 | 3.133 | 5.2431 | 7.6851 | 0.090965 | 4.8234 | 1.851 | 35.8672 | 0.9733 | 2.7893 | 46.7747 | 1.2693 | 2.7893 | 102.4682 | 64.8748 | 129.7496 | 37.5934 | 27.2814 | FALSE
circular | 1.1 | 19 | 0.2 | 30.48 | 0.31575 | 48.1203 | 1.3157 | 149.3209 | 28.371 | 3.8883 | 5.2431 | 6.8986 | 0.09097 | 4.8234 | 1.8511 | 35.8672 | 0.97336 | 2.7895 | 46.7748 | 1.2694 | 2.7895 | 72.6173 | 64.8748 | 129.7496 | 7.7425 | 57.1323 | FALSE
circular | 1.1 | 11 | 0.05 | 7.62 | 0.71575 | 109.0803 | 1.7158 | 152.2094 | 16.743 | 2.2946 | 5.2431 | 8.9959 | 0.09129 | 4.8231 | 1.8576 | 35.8707 | 0.97679 | 2.7993 | 46.7793 | 1.2738 | 2.7993 | 163.5617 | 64.8748 | 129.7496 | 98.6869 | 33.8121 | FALSE
circular | 1.1 | 11 | 0 | 0 | 0.71575 | 109.0803 | 1.7158 | 152.4 | 16.764 | 2.2975 | 5.2431 | 8.9959 | 0.091404 | 4.823 | 1.8599 | 35.8719 | 0.97802 | 2.8028 | 46.7809 | 1.2754 | 2.8028 | 163.5617 | 64.8748 | 129.7496 | 98.6869 | 33.8121 | FALSE
circular | 1.1 | 19 | 0.15 | 22.86 | 0.31575 | 48.1203 | 1.3157 | 150.6757 | 28.6284 | 3.9235 | 5.2431 | 6.8986 | 0.091796 | 4.8226 | 1.8679 | 35.8761 | 0.98223 | 2.8149 | 46.7864 | 1.2809 | 2.8149 | 72.6173 | 64.8748 | 129.7496 | 7.7425 | 57.1323 | FALSE
circular | 1.1 | 12 | 0.2 | 30.48 | 0.66575 | 101.4603 | 1.6658 | 149.3209 | 17.9185 | 2.4557 | 5.2431 | 8.7337 | 0.092088 | 4.8223 | 1.8738 | 35.8793 | 0.98537 | 2.8239 | 46.7904 | 1.285 | 2.8239 | 145.5623 | 64.8748 | 129.7496 | 80.6875 | 15.8127 | FALSE
elliptic | 0.5 | 20 | 0.2 | 30.48 | 0.91575 | 139.5603 | 1.9158 | 149.3209 | 29.8642 | 4.0929 | 5.2431 | 10.0445 | 0.092275 | 4.8221 | 1.8777 | 35.8813 | 0.98739 | 2.8297 | 46.7931 | 1.2877 | 2.8297 | 100.4452 | 64.8748 | 129.7496 | 35.5704 | 29.3044 | FALSE
elliptic | 0.5 | 19 | 0.2 | 30.48 | 0.96575 | 147.1803 | 1.9658 | 149.3209 | 28.371 | 3.8883 | 5.2431 | 10.3067 | 0.092297 | 4.8221 | 1.8781 | 35.8815 | 0.98762 | 2.8304 | 46.7934 | 1.288 | 2.8304 | 108.4913 | 64.8748 | 129.7496 | 43.6165 | 21.2583 | FALSE
circular | 1.1 | 19 | 0.1 | 15.24 | 0.31575 | 48.1203 | 1.3157 | 151.6361 | 28.8109 | 3.9485 | 5.2431 | 6.8986 | 0.092381 | 4.822 | 1.8798 | 35.8824 | 0.98852 | 2.8329 | 46.7946 | 1.2891 | 2.8329 | 72.6173 | 64.8748 | 129.7496 | 7.7425 | 57.1323 | FALSE
circular | 1.1 | 19 | 0.05 | 7.62 | 0.31575 | 48.1203 | 1.3157 | 152.2094 | 28.9198 | 3.9635 | 5.2431 | 6.8986 | 0.09273 | 4.8216 | 1.8869 | 35.8862 | 0.99228 | 2.8437 | 46.7995 | 1.294 | 2.8437 | 72.6173 | 64.8748 | 129.7496 | 7.7425 | 57.1323 | FALSE
circular | 1.1 | 19 | 0 | 0 | 0.31575 | 48.1203 | 1.3157 | 152.4 | 28.956 | 3.9684 | 5.2431 | 6.8986 | 0.092846 | 4.8215 | 1.8893 | 35.8874 | 0.99353 | 2.8473 | 46.8011 | 1.2957 | 2.8473 | 72.6173 | 64.8748 | 129.7496 | 7.7425 | 57.1323 | FALSE
circular | 1.1 | 18 | 0.2 | 30.48 | 0.36575 | 55.7403 | 1.3658 | 149.3209 | 26.8778 | 3.6836 | 5.2431 | 7.1608 | 0.092857 | 4.8215 | 1.8895 | 35.8875 | 0.99364 | 2.8476 | 46.8012 | 1.2958 | 2.8476 | 79.5645 | 64.8748 | 129.7496 | 14.6897 | 50.1851 | FALSE
square | 1.8 | 11 | 0.2 | 30.48 | 0.36575 | 55.7403 | 1.3658 | 149.3209 | 16.4253 | 2.2511 | 5.2431 | 7.1608 | 0.092857 | 4.8215 | 1.8895 | 35.8875 | 0.99364 | 2.8476 | 46.8012 | 1.2958 | 2.8476 | 130.1964 | 64.8748 | 129.7496 | 65.3216 | 0.44679 | FALSE
circular | 1.1 | 12 | 0.15 | 22.86 | 0.66575 | 101.4603 | 1.6658 | 150.6757 | 18.0811 | 2.478 | 5.2431 | 8.7337 | 0.092923 | 4.8214 | 1.8909 | 35.8882 | 0.99435 | 2.8496 | 46.8022 | 1.2967 | 2.8496 | 145.5623 | 64.8748 | 129.7496 | 80.6875 | 15.8127 | FALSE
elliptic | 0.5 | 20 | 0.15 | 22.86 | 0.91575 | 139.5603 | 1.9158 | 150.6757 | 30.1351 | 4.13 | 5.2431 | 10.0445 | 0.093112 | 4.8212 | 1.8947 | 35.8903 | 0.99639 | 2.8555 | 46.8048 | 1.2994 | 2.8555 | 100.4452 | 64.8748 | 129.7496 | 35.5704 | 29.3044 | FALSE
elliptic | 0.5 | 19 | 0.15 | 22.86 | 0.96575 | 147.1803 | 1.9658 | 150.6757 | 28.6284 | 3.9235 | 5.2431 | 10.3067 | 0.093134 | 4.8212 | 1.8952 | 35.8905 | 0.99662 | 2.8562 | 46.8051 | 1.2997 | 2.8562 | 108.4913 | 64.8748 | 129.7496 | 43.6165 | 21.2583 | FALSE
circular | 1.1 | 12 | 0.1 | 15.24 | 0.66575 | 101.4603 | 1.6658 | 151.6361 | 18.1963 | 2.4938 | 5.2431 | 8.7337 | 0.093515 | 4.8208 | 1.9029 | 35.8946 | 1.0007 | 2.8679 | 46.8105 | 1.305 | 2.8679 | 145.5623 | 64.8748 | 129.7496 | 80.6875 | 15.8127 | FALSE
circular | 1.1 | 18 | 0.15 | 22.86 | 0.36575 | 55.7403 | 1.3658 | 150.6757 | 27.1216 | 3.717 | 5.2431 | 7.1608 | 0.0937 | 4.8207 | 1.9067 | 35.8966 | 1.0027 | 2.8736 | 46.813 | 1.3076 | 2.8736 | 79.5645 | 64.8748 | 129.7496 | 14.6897 | 50.1851 | FALSE
square | 1.8 | 11 | 0.15 | 22.86 | 0.36575 | 55.7403 | 1.3658 | 150.6757 | 16.5743 | 2.2715 | 5.2431 | 7.1608 | 0.0937 | 4.8207 | 1.9067 | 35.8966 | 1.0027 | 2.8736 | 46.813 | 1.3076 | 2.8736 | 130.1964 | 64.8748 | 129.7496 | 65.3216 | 0.44679 | FALSE
elliptic | 0.5 | 20 | 0.1 | 15.24 | 0.91575 | 139.5603 | 1.9158 | 151.6361 | 30.3272 | 4.1564 | 5.2431 | 10.0445 | 0.093706 | 4.8207 | 1.9068 | 35.8966 | 1.0028 | 2.8738 | 46.8131 | 1.3077 | 2.8738 | 100.4452 | 64.8748 | 129.7496 | 35.5704 | 29.3044 | FALSE
elliptic | 0.5 | 19 | 0.1 | 15.24 | 0.96575 | 147.1803 | 1.9658 | 151.6361 | 28.8109 | 3.9485 | 5.2431 | 10.3067 | 0.093728 | 4.8206 | 1.9072 | 35.8969 | 1.003 | 2.8744 | 46.8134 | 1.308 | 2.8744 | 108.4913 | 64.8748 | 129.7496 | 43.6165 | 21.2583 | FALSE
circular | 1.1 | 13 | 0.2 | 30.48 | 0.61575 | 93.8403 | 1.6158 | 149.3209 | 19.4117 | 2.6604 | 5.2431 | 8.4716 | 0.093862 | 4.8205 | 1.91 | 35.8983 | 1.0044 | 2.8786 | 46.8153 | 1.3099 | 2.8786 | 130.3321 | 64.8748 | 129.7496 | 65.4573 | 0.58245 | FALSE
circular | 1.1 | 12 | 0.05 | 7.62 | 0.66575 | 101.4603 | 1.6658 | 152.2094 | 18.2651 | 2.5032 | 5.2431 | 8.7337 | 0.093869 | 4.8205 | 1.9101 | 35.8984 | 1.0045 | 2.8788 | 46.8154 | 1.31 | 2.8788 | 145.5623 | 64.8748 | 129.7496 | 80.6875 | 15.8127 | FALSE
circular | 1.1 | 12 | 0 | 0 | 0.66575 | 101.4603 | 1.6658 | 152.4 | 18.288 | 2.5064 | 5.2431 | 8.7337 | 0.093987 | 4.8204 | 1.9125 | 35.8997 | 1.0058 | 2.8824 | 46.8171 | 1.3117 | 2.8824 | 145.5623 | 64.8748 | 129.7496 | 80.6875 | 15.8127 | FALSE
square | 1.8 | 12 | 0.2 | 30.48 | 0.31575 | 48.1203 | 1.3157 | 149.3209 | 17.9185 | 2.4557 | 5.2431 | 6.8986 | 0.094017 | 4.8203 | 1.9131 | 35.9 | 1.0061 | 2.8834 | 46.8175 | 1.3121 | 2.8834 | 114.9774 | 64.8748 | 129.7496 | 50.1026 | 14.7722 | FALSE
elliptic | 0.5 | 20 | 0.05 | 7.62 | 0.91575 | 139.5603 | 1.9158 | 152.2094 | 30.4419 | 4.1721 | 5.2431 | 10.0445 | 0.09406 | 4.8203 | 1.914 | 35.9005 | 1.0066 | 2.8847 | 46.8181 | 1.3127 | 2.8847 | 100.4452 | 64.8748 | 129.7496 | 35.5704 | 29.3044 | FALSE
elliptic | 0.5 | 19 | 0.05 | 7.62 | 0.96575 | 147.1803 | 1.9658 | 152.2094 | 28.9198 | 3.9635 | 5.2431 | 10.3067 | 0.094082 | 4.8203 | 1.9144 | 35.9007 | 1.0068 | 2.8854 | 46.8184 | 1.313 | 2.8854 | 108.4913 | 64.8748 | 129.7496 | 43.6165 | 21.2583 | FALSE
elliptic | 0.5 | 20 | 0 | 0 | 0.91575 | 139.5603 | 1.9158 | 152.4 | 30.48 | 4.1773 | 5.2431 | 10.0445 | 0.094178 | 4.8202 | 1.9164 | 35.9017 | 1.0078 | 2.8883 | 46.8198 | 1.3143 | 2.8883 | 100.4452 | 64.8748 | 129.7496 | 35.5704 | 29.3044 | FALSE
elliptic | 0.5 | 19 | 0 | 0 | 0.96575 | 147.1803 | 1.9658 | 152.4 | 28.956 | 3.9684 | 5.2431 | 10.3067 | 0.0942 | 4.8202 | 1.9168 | 35.902 | 1.0081 | 2.889 | 46.8201 | 1.3146 | 2.889 | 108.4913 | 64.8748 | 129.7496 | 43.6165 | 21.2583 | FALSE
circular | 1.1 | 17 | 0.2 | 30.48 | 0.41575 | 63.3603 | 1.4158 | 149.3209 | 25.3846 | 3.479 | 5.2431 | 7.423 | 0.094237 | 4.8201 | 1.9176 | 35.9024 | 1.0085 | 2.8901 | 46.8206 | 1.3152 | 2.8901 | 87.3289 | 64.8748 | 129.7496 | 22.4541 | 42.4207 | FALSE
square | 1.8 | 13 | 0.2 | 30.48 | 0.26575 | 40.5003 | 1.2657 | 149.3209 | 19.4117 | 2.6604 | 5.2431 | 6.6365 | 0.094258 | 4.8201 | 1.918 | 35.9026 | 1.0087 | 2.8908 | 46.8209 | 1.3155 | 2.8908 | 102.0998 | 64.8748 | 129.7496 | 37.225 | 27.6498 | FALSE
square | 1.8 | 11 | 0.1 | 15.24 | 0.36575 | 55.7403 | 1.3658 | 151.6361 | 16.68 | 2.286 | 5.2431 | 7.1608 | 0.094297 | 4.8201 | 1.9188 | 35.903 | 1.0091 | 2.892 | 46.8214 | 1.316 | 2.892 | 130.1964 | 64.8748 | 129.7496 | 65.3216 | 0.44679 | FALSE
circular | 1.1 | 18 | 0.1 | 15.24 | 0.36575 | 55.7403 | 1.3658 | 151.6361 | 27.2945 | 3.7407 | 5.2431 | 7.1608 | 0.094297 | 4.8201 | 1.9188 | 35.903 | 1.0091 | 2.892 | 46.8214 | 1.316 | 2.892 | 79.5645 | 64.8748 | 129.7496 | 14.6897 | 50.1851 | FALSE
square | 1.8 | 11 | 0.05 | 7.62 | 0.36575 | 55.7403 | 1.3658 | 152.2094 | 16.743 | 2.2946 | 5.2431 | 7.1608 | 0.094653 | 4.8197 | 1.9261 | 35.9068 | 1.013 | 2.903 | 46.8264 | 1.321 | 2.903 | 130.1964 | 64.8748 | 129.7496 | 65.3216 | 0.44679 | FALSE
circular | 1.1 | 18 | 0.05 | 7.62 | 0.36575 | 55.7403 | 1.3658 | 152.2094 | 27.3977 | 3.7549 | 5.2431 | 7.1608 | 0.094653 | 4.8197 | 1.9261 | 35.9068 | 1.013 | 2.903 | 46.8264 | 1.321 | 2.903 | 79.5645 | 64.8748 | 129.7496 | 14.6897 | 50.1851 | FALSE
circular | 1.1 | 13 | 0.15 | 22.86 | 0.61575 | 93.8403 | 1.6158 | 150.6757 | 19.5878 | 2.6845 | 5.2431 | 8.4716 | 0.094714 | 4.8196 | 1.9273 | 35.9075 | 1.0136 | 2.9048 | 46.8273 | 1.3219 | 2.9048 | 130.3321 | 64.8748 | 129.7496 | 65.4573 | 0.58245 | FALSE
circular | 1.1 | 18 | 0 | 0 | 0.36575 | 55.7403 | 1.3658 | 152.4 | 27.432 | 3.7596 | 5.2431 | 7.1608 | 0.094772 | 4.8196 | 1.9285 | 35.9081 | 1.0142 | 2.9066 | 46.8281 | 1.3227 | 2.9066 | 79.5645 | 64.8748 | 129.7496 | 14.6897 | 50.1851 | FALSE
square | 1.8 | 11 | 0 | 0 | 0.36575 | 55.7403 | 1.3658 | 152.4 | 16.764 | 2.2975 | 5.2431 | 7.1608 | 0.094772 | 4.8196 | 1.9285 | 35.9081 | 1.0142 | 2.9066 | 46.8281 | 1.3227 | 2.9066 | 130.1964 | 64.8748 | 129.7496 | 65.3216 | 0.44679 | FALSE
circular | 1.1 | 11 | 0.2 | 30.48 | 0.76575 | 116.7003 | 1.7658 | 149.3209 | 16.4253 | 2.2511 | 5.2431 | 9.2581 | 0.094853 | 4.8195 | 1.9301 | 35.909 | 1.0151 | 2.9091 | 46.8292 | 1.3238 | 2.9091 | 168.3282 | 64.8748 | 129.7496 | 103.4534 | 38.5786 | FALSE
square | 1.8 | 12 | 0.15 | 22.86 | 0.31575 | 48.1203 | 1.3157 | 150.6757 | 18.0811 | 2.478 | 5.2431 | 6.8986 | 0.09487 | 4.8195 | 1.9305 | 35.9092 | 1.0153 | 2.9096 | 46.8295 | 1.324 | 2.9096 | 114.9774 | 64.8748 | 129.7496 | 50.1026 | 14.7722 | FALSE
circular | 1.1 | 14 | 0.2 | 30.48 | 0.56575 | 86.2203 | 1.5657 | 149.3209 | 20.9049 | 2.865 | 5.2431 | 8.2094 | 0.094923 | 4.8194 | 1.9316 | 35.9097 | 1.0159 | 2.9113 | 46.8302 | 1.3248 | 2.9113 | 117.2775 | 64.8748 | 129.7496 | 52.4027 | 12.4721 | FALSE
circular | 1.1 | 16 | 0.2 | 30.48 | 0.46575 | 70.9803 | 1.4657 | 149.3209 | 23.8913 | 3.2743 | 5.2431 | 7.6851 | 0.095069 | 4.8193 | 1.9345 | 35.9113 | 1.0174 | 2.9158 | 46.8323 | 1.3268 | 2.9158 | 96.0639 | 64.8748 | 129.7496 | 31.1891 | 33.6857 | FALSE
circular | 1.1 | 17 | 0.15 | 22.86 | 0.41575 | 63.3603 | 1.4158 | 150.6757 | 25.6149 | 3.5105 | 5.2431 | 7.423 | 0.095092 | 4.8193 | 1.935 | 35.9116 | 1.0177 | 2.9165 | 46.8326 | 1.3272 | 2.9165 | 87.3289 | 64.8748 | 129.7496 | 22.4541 | 42.4207 | FALSE
square | 1.8 | 13 | 0.15 | 22.86 | 0.26575 | 40.5003 | 1.2657 | 150.6757 | 19.5878 | 2.6845 | 5.2431 | 6.6365 | 0.095113 | 4.8192 | 1.9354 | 35.9118 | 1.0179 | 2.9171 | 46.8329 | 1.3275 | 2.9171 | 102.0998 | 64.8748 | 129.7496 | 37.225 | 27.6498 | FALSE
circular | 1.1 | 15 | 0.2 | 30.48 | 0.51575 | 78.6003 | 1.5157 | 149.3209 | 22.3981 | 3.0697 | 5.2431 | 7.9473 | 0.095312 | 4.819 | 1.9395 | 35.9139 | 1.02 | 2.9232 | 46.8357 | 1.3302 | 2.9232 | 105.9636 | 64.8748 | 129.7496 | 41.0888 | 23.786 | FALSE
circular | 1.1 | 13 | 0.1 | 15.24 | 0.61575 | 93.8403 | 1.6158 | 151.6361 | 19.7127 | 2.7016 | 5.2431 | 8.4716 | 0.095318 | 4.819 | 1.9396 | 35.914 | 1.0201 | 2.9234 | 46.8357 | 1.3303 | 2.9234 | 130.3321 | 64.8748 | 129.7496 | 65.4573 | 0.58245 | FALSE
square | 1.8 | 12 | 0.1 | 15.24 | 0.31575 | 48.1203 | 1.3157 | 151.6361 | 18.1963 | 2.4938 | 5.2431 | 6.8986 | 0.095475 | 4.8189 | 1.9428 | 35.9157 | 1.0218 | 2.9283 | 46.8379 | 1.3325 | 2.9283 | 114.9774 | 64.8748 | 129.7496 | 50.1026 | 14.7722 | FALSE
circular | 1.1 | 13 | 0.05 | 7.62 | 0.61575 | 93.8403 | 1.6158 | 152.2094 | 19.7872 | 2.7118 | 5.2431 | 8.4716 | 0.095678 | 4.8187 | 1.9469 | 35.9179 | 1.024 | 2.9345 | 46.8408 | 1.3354 | 2.9345 | 130.3321 | 64.8748 | 129.7496 | 65.4573 | 0.58245 | FALSE
circular | 1.1 | 17 | 0.1 | 15.24 | 0.41575 | 63.3603 | 1.4158 | 151.6361 | 25.7781 | 3.5329 | 5.2431 | 7.423 | 0.095698 | 4.8187 | 1.9473 | 35.9181 | 1.0242 | 2.9352 | 46.8411 | 1.3357 | 2.9352 | 87.3289 | 64.8748 | 129.7496 | 22.4541 | 42.4207 | FALSE
circular | 1.1 | 11 | 0.15 | 22.86 | 0.76575 | 116.7003 | 1.7658 | 150.6757 | 16.5743 | 2.2715 | 5.2431 | 9.2581 | 0.095714 | 4.8186 | 1.9476 | 35.9182 | 1.0244 | 2.9356 | 46.8413 | 1.3359 | 2.9356 | 168.3282 | 64.8748 | 129.7496 | 103.4534 | 38.5786 | FALSE
square | 1.8 | 13 | 0.1 | 15.24 | 0.26575 | 40.5003 | 1.2657 | 151.6361 | 19.7127 | 2.7016 | 5.2431 | 6.6365 | 0.09572 | 4.8186 | 1.9478 | 35.9183 | 1.0244 | 2.9358 | 46.8414 | 1.336 | 2.9358 | 102.0998 | 64.8748 | 129.7496 | 37.225 | 27.6498 | FALSE
circular | 1.1 | 20 | 0.2 | 30.48 | 0.31575 | 48.1203 | 1.3157 | 149.3209 | 29.8642 | 4.0929 | 5.2431 | 6.8986 | 0.095758 | 4.8186 | 1.9485 | 35.9187 | 1.0248 | 2.937 | 46.8419 | 1.3365 | 2.937 | 68.9865 | 64.8748 | 129.7496 | 4.1117 | 60.7632 | FALSE
circular | 1.1 | 14 | 0.15 | 22.86 | 0.56575 | 86.2203 | 1.5657 | 150.6757 | 21.0946 | 2.891 | 5.2431 | 8.2094 | 0.095785 | 4.8186 | 1.9491 | 35.919 | 1.0251 | 2.9378 | 46.8423 | 1.3369 | 2.9378 | 117.2775 | 64.8748 | 129.7496 | 52.4027 | 12.4721 | FALSE
circular | 1.1 | 13 | 0 | 0 | 0.61575 | 93.8403 | 1.6158 | 152.4 | 19.812 | 2.7152 | 5.2431 | 8.4716 | 0.095798 | 4.8186 | 1.9493 | 35.9191 | 1.0253 | 2.9382 | 46.8425 | 1.3371 | 2.9382 | 130.3321 | 64.8748 | 129.7496 | 65.4573 | 0.58245 | FALSE
square | 1.8 | 12 | 0.05 | 7.62 | 0.31575 | 48.1203 | 1.3157 | 152.2094 | 18.2651 | 2.5032 | 5.2431 | 6.8986 | 0.095836 | 4.8185 | 1.9501 | 35.9196 | 1.0257 | 2.9394 | 46.843 | 1.3376 | 2.9394 | 114.9774 | 64.8748 | 129.7496 | 50.1026 | 14.7722 | FALSE
circular | 1.1 | 16 | 0.15 | 22.86 | 0.46575 | 70.9803 | 1.4657 | 150.6757 | 24.1081 | 3.304 | 5.2431 | 7.6851 | 0.095932 | 4.8184 | 1.9521 | 35.9206 | 1.0267 | 2.9424 | 46.8443 | 1.3389 | 2.9424 | 96.0639 | 64.8748 | 129.7496 | 31.1891 | 33.6857 | FALSE
square | 1.8 | 12 | 0 | 0 | 0.31575 | 48.1203 | 1.3157 | 152.4 | 18.288 | 2.5064 | 5.2431 | 6.8986 | 0.095956 | 4.8184 | 1.9526 | 35.9208 | 1.027 | 2.9431 | 46.8447 | 1.3393 | 2.9431 | 114.9774 | 64.8748 | 129.7496 | 50.1026 | 14.7722 | FALSE
circular | 1.1 | 17 | 0.05 | 7.62 | 0.41575 | 63.3603 | 1.4158 | 152.2094 | 25.8756 | 3.5463 | 5.2431 | 7.423 | 0.09606 | 4.8183 | 1.9547 | 35.922 | 1.0281 | 2.9463 | 46.8461 | 1.3407 | 2.9463 | 87.3289 | 64.8748 | 129.7496 | 22.4541 | 42.4207 | FALSE
square | 1.8 | 13 | 0.05 | 7.62 | 0.26575 | 40.5003 | 1.2657 | 152.2094 | 19.7872 | 2.7118 | 5.2431 | 6.6365 | 0.096082 | 4.8183 | 1.9551 | 35.9222 | 1.0283 | 2.947 | 46.8464 | 1.341 | 2.947 | 102.0998 | 64.8748 | 129.7496 | 37.225 | 27.6498 | FALSE
circular | 1.1 | 15 | 0.15 | 22.86 | 0.51575 | 78.6003 | 1.5157 | 150.6757 | 22.6014 | 3.0975 | 5.2431 | 7.9473 | 0.096177 | 4.8182 | 1.9571 | 35.9232 | 1.0293 | 2.9499 | 46.8478 | 1.3424 | 2.9499 | 105.9636 | 64.8748 | 129.7496 | 41.0888 | 23.786 | FALSE
circular | 1.1 | 17 | 0 | 0 | 0.41575 | 63.3603 | 1.4158 | 152.4 | 25.908 | 3.5507 | 5.2431 | 7.423 | 0.09618 | 4.8182 | 1.9571 | 35.9233 | 1.0294 | 2.95 | 46.8478 | 1.3424 | 2.95 | 87.3289 | 64.8748 | 129.7496 | 22.4541 | 42.4207 | FALSE
square | 1.8 | 13 | 0 | 0 | 0.26575 | 40.5003 | 1.2657 | 152.4 | 19.812 | 2.7152 | 5.2431 | 6.6365 | 0.096202 | 4.8182 | 1.9576 | 35.9235 | 1.0296 | 2.9507 | 46.8481 | 1.3427 | 2.9507 | 102.0998 | 64.8748 | 129.7496 | 37.225 | 27.6498 | FALSE
circular | 1.1 | 11 | 0.1 | 15.24 | 0.76575 | 116.7003 | 1.7658 | 151.6361 | 16.68 | 2.286 | 5.2431 | 9.2581 | 0.096324 | 4.818 | 1.96 | 35.9248 | 1.0309 | 2.9544 | 46.8498 | 1.3444 | 2.9544 | 168.3282 | 64.8748 | 129.7496 | 103.4534 | 38.5786 | FALSE
circular | 1.1 | 14 | 0.1 | 15.24 | 0.56575 | 86.2203 | 1.5657 | 151.6361 | 21.2291 | 2.9094 | 5.2431 | 8.2094 | 0.096395 | 4.818 | 1.9615 | 35.9256 | 1.0317 | 2.9566 | 46.8508 | 1.3454 | 2.9566 | 117.2775 | 64.8748 | 129.7496 | 52.4027 | 12.4721 | FALSE
circular | 1.1 | 16 | 0.1 | 15.24 | 0.46575 | 70.9803 | 1.4657 | 151.6361 | 24.2618 | 3.3251 | 5.2431 | 7.6851 | 0.096543 | 4.8178 | 1.9645 | 35.9272 | 1.0333 | 2.9612 | 46.8529 | 1.3475 | 2.9612 | 96.0639 | 64.8748 | 129.7496 | 31.1891 | 33.6857 | FALSE
circular | 1.1 | 20 | 0.15 | 22.86 | 0.31575 | 48.1203 | 1.3157 | 150.6757 | 30.1351 | 4.13 | 5.2431 | 6.8986 | 0.096627 | 4.8177 | 1.9662 | 35.9281 | 1.0342 | 2.9638 | 46.8541 | 1.3487 | 2.9638 | 68.9865 | 64.8748 | 129.7496 | 4.1117 | 60.7632 | FALSE
circular | 1.1 | 11 | 0.05 | 7.62 | 0.76575 | 116.7003 | 1.7658 | 152.2094 | 16.743 | 2.2946 | 5.2431 | 9.2581 | 0.096688 | 4.8177 | 1.9675 | 35.9287 | 1.0348 | 2.9657 | 46.855 | 1.3495 | 2.9657 | 168.3282 | 64.8748 | 129.7496 | 103.4534 | 38.5786 | FALSE
circular | 1.1 | 14 | 0.05 | 7.62 | 0.56575 | 86.2203 | 1.5657 | 152.2094 | 21.3093 | 2.9204 | 5.2431 | 8.2094 | 0.09676 | 4.8176 | 1.9689 | 35.9295 | 1.0356 | 2.9679 | 46.856 | 1.3505 | 2.9679 | 117.2775 | 64.8748 | 129.7496 | 52.4027 | 12.4721 | FALSE
circular | 1.1 | 15 | 0.1 | 15.24 | 0.51575 | 78.6003 | 1.5157 | 151.6361 | 22.7454 | 3.1173 | 5.2431 | 7.9473 | 0.09679 | 4.8176 | 1.9695 | 35.9298 | 1.0359 | 2.9688 | 46.8564 | 1.351 | 2.9688 | 105.9636 | 64.8748 | 129.7496 | 41.0888 | 23.786 | FALSE
circular | 1.1 | 11 | 0 | 0 | 0.76575 | 116.7003 | 1.7658 | 152.4 | 16.764 | 2.2975 | 5.2431 | 9.2581 | 0.096809 | 4.8175 | 1.9699 | 35.93 | 1.0361 | 2.9694 | 46.8566 | 1.3512 | 2.9694 | 168.3282 | 64.8748 | 129.7496 | 103.4534 | 38.5786 | FALSE
circular | 1.1 | 14 | 0 | 0 | 0.56575 | 86.2203 | 1.5657 | 152.4 | 21.336 | 2.9241 | 5.2431 | 8.2094 | 0.096881 | 4.8175 | 1.9714 | 35.9308 | 1.0369 | 2.9716 | 46.8577 | 1.3522 | 2.9716 | 117.2775 | 64.8748 | 129.7496 | 52.4027 | 12.4721 | FALSE
circular | 1.1 | 16 | 0.05 | 7.62 | 0.46575 | 70.9803 | 1.4657 | 152.2094 | 24.3535 | 3.3377 | 5.2431 | 7.6851 | 0.096908 | 4.8174 | 1.9719 | 35.9311 | 1.0372 | 2.9724 | 46.858 | 1.3526 | 2.9724 | 96.0639 | 64.8748 | 129.7496 | 31.1891 | 33.6857 | FALSE
circular | 1.1 | 16 | 0 | 0 | 0.46575 | 70.9803 | 1.4657 | 152.4 | 24.384 | 3.3418 | 5.2431 | 7.6851 | 0.09703 | 4.8173 | 1.9744 | 35.9324 | 1.0385 | 2.9762 | 46.8597 | 1.3543 | 2.9762 | 96.0639 | 64.8748 | 129.7496 | 31.1891 | 33.6857 | FALSE
elliptic | 0.5 | 20 | 0.2 | 30.48 | 0.96575 | 147.1803 | 1.9658 | 149.3209 | 29.8642 | 4.0929 | 5.2431 | 10.3067 | 0.097155 | 4.8172 | 1.977 | 35.9337 | 1.0399 | 2.98 | 46.8615 | 1.3561 | 2.98 | 103.0668 | 64.8748 | 129.7496 | 38.192 | 26.6828 | FALSE
circular | 1.1 | 15 | 0.05 | 7.62 | 0.51575 | 78.6003 | 1.5157 | 152.2094 | 22.8314 | 3.1291 | 5.2431 | 7.9473 | 0.097156 | 4.8172 | 1.977 | 35.9337 | 1.0399 | 2.9801 | 46.8615 | 1.3561 | 2.9801 | 105.9636 | 64.8748 | 129.7496 | 41.0888 | 23.786 | FALSE
circular | 1.1 | 20 | 0.1 | 15.24 | 0.31575 | 48.1203 | 1.3157 | 151.6361 | 30.3272 | 4.1564 | 5.2431 | 6.8986 | 0.097243 | 4.8171 | 1.9788 | 35.9347 | 1.0408 | 2.9828 | 46.8627 | 1.3573 | 2.9828 | 68.9865 | 64.8748 | 129.7496 | 4.1117 | 60.7632 | FALSE
circular | 1.1 | 15 | 0 | 0 | 0.51575 | 78.6003 | 1.5157 | 152.4 | 22.86 | 3.133 | 5.2431 | 7.9473 | 0.097277 | 4.8171 | 1.9794 | 35.9351 | 1.0412 | 2.9838 | 46.8632 | 1.3578 | 2.9838 | 105.9636 | 64.8748 | 129.7496 | 41.0888 | 23.786 | FALSE
circular | 1.1 | 20 | 0.05 | 7.62 | 0.31575 | 48.1203 | 1.3157 | 152.2094 | 30.4419 | 4.1721 | 5.2431 | 6.8986 | 0.097611 | 4.8167 | 1.9862 | 35.9386 | 1.0448 | 2.9941 | 46.8679 | 1.3625 | 2.9941 | 68.9865 | 64.8748 | 129.7496 | 4.1117 | 60.7632 | FALSE
circular | 1.1 | 12 | 0.2 | 30.48 | 0.71575 | 109.0803 | 1.7158 | 149.3209 | 17.9185 | 2.4557 | 5.2431 | 8.9959 | 0.097699 | 4.8167 | 1.988 | 35.9396 | 1.0457 | 2.9968 | 46.8691 | 1.3637 | 2.9968 | 149.9316 | 64.8748 | 129.7496 | 85.0568 | 20.182 | FALSE
circular | 1.1 | 20 | 0 | 0 | 0.31575 | 48.1203 | 1.3157 | 152.4 | 30.48 | 4.1773 | 5.2431 | 6.8986 | 0.097733 | 4.8166 | 1.9887 | 35.94 | 1.0461 | 2.9979 | 46.8696 | 1.3642 | 2.9979 | 68.9865 | 64.8748 | 129.7496 | 4.1117 | 60.7632 | FALSE
circular | 1.1 | 19 | 0.2 | 30.48 | 0.36575 | 55.7403 | 1.3658 | 149.3209 | 28.371 | 3.8883 | 5.2431 | 7.1608 | 0.098016 | 4.8163 | 1.9945 | 35.943 | 1.0491 | 3.0066 | 46.8736 | 1.3682 | 3.0066 | 75.3769 | 64.8748 | 129.7496 | 10.5021 | 54.3727 | FALSE
elliptic | 0.5 | 20 | 0.15 | 22.86 | 0.96575 | 147.1803 | 1.9658 | 150.6757 | 30.1351 | 4.13 | 5.2431 | 10.3067 | 0.098036 | 4.8163 | 1.9949 | 35.9432 | 1.0493 | 3.0072 | 46.8739 | 1.3684 | 3.0072 | 103.0668 | 64.8748 | 129.7496 | 38.192 | 26.6828 | FALSE
circular | 1.1 | 12 | 0.15 | 22.86 | 0.71575 | 109.0803 | 1.7158 | 150.6757 | 18.0811 | 2.478 | 5.2431 | 8.9959 | 0.098585 | 4.8158 | 2.0061 | 35.9491 | 1.0552 | 3.0241 | 46.8816 | 1.3761 | 3.0241 | 149.9316 | 64.8748 | 129.7496 | 85.0568 | 20.182 | FALSE
elliptic | 0.5 | 20 | 0.1 | 15.24 | 0.96575 | 147.1803 | 1.9658 | 151.6361 | 30.3272 | 4.1564 | 5.2431 | 10.3067 | 0.098661 | 4.8157 | 2.0076 | 35.9499 | 1.0561 | 3.0265 | 46.8826 | 1.3772 | 3.0265 | 103.0668 | 64.8748 | 129.7496 | 38.192 | 26.6828 | FALSE
circular | 1.1 | 19 | 0.15 | 22.86 | 0.36575 | 55.7403 | 1.3658 | 150.6757 | 28.6284 | 3.9235 | 5.2431 | 7.1608 | 0.098905 | 4.8155 | 2.0126 | 35.9526 | 1.0587 | 3.034 | 46.8861 | 1.3806 | 3.034 | 75.3769 | 64.8748 | 129.7496 | 10.5021 | 54.3727 | FALSE
elliptic | 0.5 | 20 | 0.05 | 7.62 | 0.96575 | 147.1803 | 1.9658 | 152.2094 | 30.4419 | 4.1721 | 5.2431 | 10.3067 | 0.099034 | 4.8153 | 2.0152 | 35.954 | 1.0601 | 3.038 | 46.8879 | 1.3824 | 3.038 | 103.0668 | 64.8748 | 129.7496 | 38.192 | 26.6828 | FALSE
elliptic | 0.5 | 20 | 0 | 0 | 0.96575 | 147.1803 | 1.9658 | 152.4 | 30.48 | 4.1773 | 5.2431 | 10.3067 | 0.099158 | 4.8152 | 2.0177 | 35.9553 | 1.0614 | 3.0418 | 46.8896 | 1.3842 | 3.0418 | 103.0668 | 64.8748 | 129.7496 | 38.192 | 26.6828 | FALSE
circular | 1.1 | 12 | 0.1 | 15.24 | 0.71575 | 109.0803 | 1.7158 | 151.6361 | 18.1963 | 2.4938 | 5.2431 | 8.9959 | 0.099214 | 4.8151 | 2.0189 | 35.9559 | 1.062 | 3.0435 | 46.8904 | 1.385 | 3.0435 | 149.9316 | 64.8748 | 129.7496 | 85.0568 | 20.182 | FALSE
circular | 1.1 | 19 | 0.1 | 15.24 | 0.36575 | 55.7403 | 1.3658 | 151.6361 | 28.8109 | 3.9485 | 5.2431 | 7.1608 | 0.099536 | 4.8148 | 2.0254 | 35.9593 | 1.0655 | 3.0534 | 46.8949 | 1.3895 | 3.0534 | 75.3769 | 64.8748 | 129.7496 | 10.5021 | 54.3727 | FALSE
circular | 1.1 | 12 | 0.05 | 7.62 | 0.71575 | 109.0803 | 1.7158 | 152.2094 | 18.2651 | 2.5032 | 5.2431 | 8.9959 | 0.099589 | 4.8148 | 2.0265 | 35.9599 | 1.066 | 3.0551 | 46.8956 | 1.3902 | 3.0551 | 149.9316 | 64.8748 | 129.7496 | 85.0568 | 20.182 | FALSE
circular | 1.1 | 12 | 0 | 0 | 0.71575 | 109.0803 | 1.7158 | 152.4 | 18.288 | 2.5064 | 5.2431 | 8.9959 | 0.099713 | 4.8146 | 2.029 | 35.9613 | 1.0674 | 3.0589 | 46.8974 | 1.392 | 3.0589 | 149.9316 | 64.8748 | 129.7496 | 85.0568 | 20.182 | FALSE
circular | 1.1 | 13 | 0.2 | 30.48 | 0.66575 | 101.4603 | 1.6658 | 149.3209 | 19.4117 | 2.6604 | 5.2431 | 8.7337 | 0.099762 | 4.8146 | 2.03 | 35.9618 | 1.0679 | 3.0604 | 46.8981 | 1.3926 | 3.0604 | 134.3652 | 64.8748 | 129.7496 | 69.4904 | 4.6156 | FALSE
square | 1.8 | 11 | 0.2 | 30.48 | 0.41575 | 63.3603 | 1.4158 | 149.3209 | 16.4253 | 2.2511 | 5.2431 | 7.423 | 0.099781 | 4.8146 | 2.0304 | 35.962 | 1.0681 | 3.061 | 46.8983 | 1.3929 | 3.061 | 134.9629 | 64.8748 | 129.7496 | 70.0881 | 5.2133 | FALSE
circular | 1.1 | 18 | 0.2 | 30.48 | 0.41575 | 63.3603 | 1.4158 | 149.3209 | 26.8778 | 3.6836 | 5.2431 | 7.423 | 0.099781 | 4.8146 | 2.0304 | 35.962 | 1.0681 | 3.061 | 46.8983 | 1.3929 | 3.061 | 82.4773 | 64.8748 | 129.7496 | 17.6025 | 47.2723 | FALSE
circular | 1.1 | 19 | 0.05 | 7.62 | 0.36575 | 55.7403 | 1.3658 | 152.2094 | 28.9198 | 3.9635 | 5.2431 | 7.1608 | 0.099912 | 4.8144 | 2.0331 | 35.9634 | 1.0695 | 3.065 | 46.9002 | 1.3948 | 3.065 | 75.3769 | 64.8748 | 129.7496 | 10.5021 | 54.3727 | FALSE
circular | 1.1 | 19 | 0 | 0 | 0.36575 | 55.7403 | 1.3658 | 152.4 | 28.956 | 3.9684 | 5.2431 | 7.1608 | 0.10004 | 4.8143 | 2.0356 | 35.9647 | 1.0709 | 3.0689 | 46.9019 | 1.3965 | 3.0689 | 75.3769 | 64.8748 | 129.7496 | 10.5021 | 54.3727 | FALSE
circular | 1.1 | 11 | 0.2 | 30.48 | 0.81575 | 124.3203 | 1.8157 | 149.3209 | 16.4253 | 2.2511 | 5.2431 | 9.5202 | 0.1003 | 4.8141 | 2.041 | 35.9676 | 1.0737 | 3.077 | 46.9056 | 1.4002 | 3.077 | 173.0947 | 64.8748 | 129.7496 | 108.2199 | 43.3451 | FALSE
circular | 1.1 | 13 | 0.15 | 22.86 | 0.66575 | 101.4603 | 1.6658 | 150.6757 | 19.5878 | 2.6845 | 5.2431 | 8.7337 | 0.10067 | 4.8137 | 2.0484 | 35.9715 | 1.0776 | 3.0883 | 46.9108 | 1.4053 | 3.0883 | 134.3652 | 64.8748 | 129.7496 | 69.4904 | 4.6156 | FALSE
square | 1.8 | 11 | 0.15 | 22.86 | 0.41575 | 63.3603 | 1.4158 | 150.6757 | 16.5743 | 2.2715 | 5.2431 | 7.423 | 0.10069 | 4.8137 | 2.0488 | 35.9717 | 1.0778 | 3.0889 | 46.911 | 1.4056 | 3.0889 | 134.9629 | 64.8748 | 129.7496 | 70.0881 | 5.2133 | FALSE
circular | 1.1 | 18 | 0.15 | 22.86 | 0.41575 | 63.3603 | 1.4158 | 150.6757 | 27.1216 | 3.717 | 5.2431 | 7.423 | 0.10069 | 4.8137 | 2.0488 | 35.9717 | 1.0778 | 3.0889 | 46.911 | 1.4056 | 3.0889 | 82.4773 | 64.8748 | 129.7496 | 17.6025 | 47.2723 | FALSE
circular | 1.1 | 17 | 0.2 | 30.48 | 0.46575 | 70.9803 | 1.4657 | 149.3209 | 25.3846 | 3.479 | 5.2431 | 7.6851 | 0.10101 | 4.8133 | 2.0554 | 35.9752 | 1.0813 | 3.0989 | 46.9156 | 1.4102 | 3.0989 | 90.4131 | 64.8748 | 129.7496 | 25.5383 | 39.3365 | FALSE
circular | 1.1 | 14 | 0.2 | 30.48 | 0.61575 | 93.8403 | 1.6158 | 149.3209 | 20.9049 | 2.865 | 5.2431 | 8.4716 | 0.10108 | 4.8133 | 2.0569 | 35.976 | 1.0821 | 3.1011 | 46.9166 | 1.4112 | 3.1011 | 121.0226 | 64.8748 | 129.7496 | 56.1478 | 8.727 | FALSE
circular | 1.1 | 11 | 0.15 | 22.86 | 0.81575 | 124.3203 | 1.8157 | 150.6757 | 16.5743 | 2.2715 | 5.2431 | 9.5202 | 0.10121 | 4.8131 | 2.0595 | 35.9774 | 1.0835 | 3.1051 | 46.9184 | 1.413 | 3.1051 | 173.0947 | 64.8748 | 129.7496 | 108.2199 | 43.3451 | FALSE
square | 1.8 | 12 | 0.2 | 30.48 | 0.36575 | 55.7403 | 1.3658 | 149.3209 | 17.9185 | 2.4557 | 5.2431 | 7.1608 | 0.1013 | 4.8131 | 2.0613 | 35.9783 | 1.0844 | 3.1078 | 46.9196 | 1.4142 | 3.1078 | 119.3467 | 64.8748 | 129.7496 | 54.4719 | 10.4029 | FALSE
circular | 1.1 | 13 | 0.1 | 15.24 | 0.66575 | 101.4603 | 1.6658 | 151.6361 | 19.7127 | 2.7016 | 5.2431 | 8.7337 | 0.10131 | 4.813 | 2.0615 | 35.9784 | 1.0845 | 3.1081 | 46.9198 | 1.4144 | 3.1081 | 134.3652 | 64.8748 | 129.7496 | 69.4904 | 4.6156 | FALSE
square | 1.8 | 11 | 0.1 | 15.24 | 0.41575 | 63.3603 | 1.4158 | 151.6361 | 16.68 | 2.286 | 5.2431 | 7.423 | 0.10133 | 4.813 | 2.0619 | 35.9786 | 1.0847 | 3.1087 | 46.92 | 1.4146 | 3.1087 | 134.9629 | 64.8748 | 129.7496 | 70.0881 | 5.2133 | FALSE
circular | 1.1 | 18 | 0.1 | 15.24 | 0.41575 | 63.3603 | 1.4158 | 151.6361 | 27.2945 | 3.7407 | 5.2431 | 7.423 | 0.10133 | 4.813 | 2.0619 | 35.9786 | 1.0847 | 3.1087 | 46.92 | 1.4146 | 3.1087 | 82.4773 | 64.8748 | 129.7496 | 17.6025 | 47.2723 | FALSE
square | 1.8 | 14 | 0.2 | 30.48 | 0.26575 | 40.5003 | 1.2657 | 149.3209 | 20.9049 | 2.865 | 5.2431 | 6.6365 | 0.10151 | 4.8128 | 2.0656 | 35.9806 | 1.0867 | 3.1143 | 46.9226 | 1.4172 | 3.1143 | 94.807 | 64.8748 | 129.7496 | 29.9322 | 34.9426 | FALSE
circular | 1.1 | 16 | 0.2 | 30.48 | 0.51575 | 78.6003 | 1.5157 | 149.3209 | 23.8913 | 3.2743 | 5.2431 | 7.9473 | 0.10167 | 4.8127 | 2.0688 | 35.9823 | 1.0884 | 3.1191 | 46.9248 | 1.4194 | 3.1191 | 99.3409 | 64.8748 | 129.7496 | 34.4661 | 30.4087 | FALSE
circular | 1.1 | 13 | 0.05 | 7.62 | 0.66575 | 101.4603 | 1.6658 | 152.2094 | 19.7872 | 2.7118 | 5.2431 | 8.7337 | 0.10169 | 4.8127 | 2.0693 | 35.9825 | 1.0887 | 3.1199 | 46.9251 | 1.4197 | 3.1199 | 134.3652 | 64.8748 | 129.7496 | 69.4904 | 4.6156 | FALSE
circular | 1.1 | 15 | 0.2 | 30.48 | 0.56575 | 86.2203 | 1.5657 | 149.3209 | 22.3981 | 3.0697 | 5.2431 | 8.2094 | 0.1017 | 4.8127 | 2.0695 | 35.9827 | 1.0888 | 3.1203 | 46.9253 | 1.4199 | 3.1203 | 109.459 | 64.8748 | 129.7496 | 44.5842 | 20.2906 | FALSE
square | 1.8 | 11 | 0.05 | 7.62 | 0.41575 | 63.3603 | 1.4158 | 152.2094 | 16.743 | 2.2946 | 5.2431 | 7.423 | 0.10171 | 4.8126 | 2.0697 | 35.9827 | 1.0889 | 3.1205 | 46.9254 | 1.42 | 3.1205 | 134.9629 | 64.8748 | 129.7496 | 70.0881 | 5.2133 | FALSE
circular | 1.1 | 18 | 0.05 | 7.62 | 0.41575 | 63.3603 | 1.4158 | 152.2094 | 27.3977 | 3.7549 | 5.2431 | 7.423 | 0.10171 | 4.8126 | 2.0697 | 35.9827 | 1.0889 | 3.1205 | 46.9254 | 1.42 | 3.1205 | 82.4773 | 64.8748 | 129.7496 | 17.6025 | 47.2723 | FALSE
circular | 1.1 | 13 | 0 | 0 | 0.66575 | 101.4603 | 1.6658 | 152.4 | 19.812 | 2.7152 | 5.2431 | 8.7337 | 0.10182 | 4.8125 | 2.0719 | 35.9839 | 1.09 | 3.1238 | 46.9269 | 1.4215 | 3.1238 | 134.3652 | 64.8748 | 129.7496 | 69.4904 | 4.6156 | FALSE
circular | 1.1 | 18 | 0 | 0 | 0.41575 | 63.3603 | 1.4158 | 152.4 | 27.432 | 3.7596 | 5.2431 | 7.423 | 0.10184 | 4.8125 | 2.0723 | 35.9841 | 1.0902 | 3.1244 | 46.9272 | 1.4218 | 3.1244 | 82.4773 | 64.8748 | 129.7496 | 17.6025 | 47.2723 | FALSE
square | 1.8 | 11 | 0 | 0 | 0.41575 | 63.3603 | 1.4158 | 152.4 | 16.764 | 2.2975 | 5.2431 | 7.423 | 0.10184 | 4.8125 | 2.0723 | 35.9841 | 1.0902 | 3.1244 | 46.9272 | 1.4218 | 3.1244 | 134.9629 | 64.8748 | 129.7496 | 70.0881 | 5.2133 | FALSE
square | 1.8 | 13 | 0.2 | 30.48 | 0.31575 | 48.1203 | 1.3157 | 149.3209 | 19.4117 | 2.6604 | 5.2431 | 6.8986 | 0.10185 | 4.8125 | 2.0725 | 35.9843 | 1.0904 | 3.1249 | 46.9274 | 1.422 | 3.1249 | 106.133 | 64.8748 | 129.7496 | 41.2582 | 23.6166 | FALSE
circular | 1.1 | 11 | 0.1 | 15.24 | 0.81575 | 124.3203 | 1.8157 | 151.6361 | 16.68 | 2.286 | 5.2431 | 9.5202 | 0.10186 | 4.8125 | 2.0726 | 35.9843 | 1.0904 | 3.125 | 46.9275 | 1.422 | 3.125 | 173.0947 | 64.8748 | 129.7496 | 108.2199 | 43.3451 | FALSE
circular | 1.1 | 17 | 0.15 | 22.86 | 0.46575 | 70.9803 | 1.4657 | 150.6757 | 25.6149 | 3.5105 | 5.2431 | 7.6851 | 0.10193 | 4.8124 | 2.0741 | 35.9851 | 1.0912 | 3.1272 | 46.9285 | 1.423 | 3.1272 | 90.4131 | 64.8748 | 129.7496 | 25.5383 | 39.3365 | FALSE
circular | 1.1 | 14 | 0.15 | 22.86 | 0.61575 | 93.8403 | 1.6158 | 150.6757 | 21.0946 | 2.891 | 5.2431 | 8.4716 | 0.102 | 4.8124 | 2.0755 | 35.9859 | 1.092 | 3.1294 | 46.9295 | 1.4241 | 3.1294 | 121.0226 | 64.8748 | 129.7496 | 56.1478 | 8.727 | FALSE
square | 1.8 | 12 | 0.15 | 22.86 | 0.36575 | 55.7403 | 1.3658 | 150.6757 | 18.0811 | 2.478 | 5.2431 | 7.1608 | 0.10222 | 4.8121 | 2.08 | 35.9882 | 1.0943 | 3.1361 | 46.9325 | 1.4271 | 3.1361 | 119.3467 | 64.8748 | 129.7496 | 54.4719 | 10.4029 | FALSE
circular | 1.1 | 11 | 0.05 | 7.62 | 0.81575 | 124.3203 | 1.8157 | 152.2094 | 16.743 | 2.2946 | 5.2431 | 9.5202 | 0.10224 | 4.8121 | 2.0805 | 35.9885 | 1.0946 | 3.1369 | 46.9329 | 1.4274 | 3.1369 | 173.0947 | 64.8748 | 129.7496 | 108.2199 | 43.3451 | FALSE
circular | 1.1 | 11 | 0 | 0 | 0.81575 | 124.3203 | 1.8157 | 152.4 | 16.764 | 2.2975 | 5.2431 | 9.5202 | 0.10237 | 4.812 | 2.0831 | 35.9898 | 1.096 | 3.1408 | 46.9347 | 1.4292 | 3.1408 | 173.0947 | 64.8748 | 129.7496 | 108.2199 | 43.3451 | FALSE
square | 1.8 | 14 | 0.15 | 22.86 | 0.26575 | 40.5003 | 1.2657 | 150.6757 | 21.0946 | 2.891 | 5.2431 | 6.6365 | 0.10243 | 4.8119 | 2.0843 | 35.9905 | 1.0966 | 3.1427 | 46.9355 | 1.4301 | 3.1427 | 94.807 | 64.8748 | 129.7496 | 29.9322 | 34.9426 | FALSE
circular | 1.1 | 17 | 0.1 | 15.24 | 0.46575 | 70.9803 | 1.4657 | 151.6361 | 25.7781 | 3.5329 | 5.2431 | 7.6851 | 0.10258 | 4.8118 | 2.0873 | 35.9921 | 1.0982 | 3.1472 | 46.9376 | 1.4322 | 3.1472 | 90.4131 | 64.8748 | 129.7496 | 25.5383 | 39.3365 | FALSE
circular | 1.1 | 16 | 0.15 | 22.86 | 0.51575 | 78.6003 | 1.5157 | 150.6757 | 24.1081 | 3.304 | 5.2431 | 7.9473 | 0.10259 | 4.8118 | 2.0875 | 35.9922 | 1.0983 | 3.1476 | 46.9377 | 1.4323 | 3.1476 | 99.3409 | 64.8748 | 129.7496 | 34.4661 | 30.4087 | FALSE
circular | 1.1 | 15 | 0.15 | 22.86 | 0.56575 | 86.2203 | 1.5657 | 150.6757 | 22.6014 | 3.0975 | 5.2431 | 8.2094 | 0.10263 | 4.8117 | 2.0883 | 35.9926 | 1.0987 | 3.1487 | 46.9383 | 1.4328 | 3.1487 | 109.459 | 64.8748 | 129.7496 | 44.5842 | 20.2906 | FALSE
circular | 1.1 | 14 | 0.1 | 15.24 | 0.61575 | 93.8403 | 1.6158 | 151.6361 | 21.2291 | 2.9094 | 5.2431 | 8.4716 | 0.10265 | 4.8117 | 2.0888 | 35.9929 | 1.099 | 3.1495 | 46.9386 | 1.4332 | 3.1495 | 121.0226 | 64.8748 | 129.7496 | 56.1478 | 8.727 | FALSE
square | 1.8 | 13 | 0.15 | 22.86 | 0.31575 | 48.1203 | 1.3157 | 150.6757 | 19.5878 | 2.6845 | 5.2431 | 6.8986 | 0.10278 | 4.8116 | 2.0913 | 35.9942 | 1.1003 | 3.1534 | 46.9404 | 1.435 | 3.1534 | 106.133 | 64.8748 | 129.7496 | 41.2582 | 23.6166 | FALSE
square | 1.8 | 12 | 0.1 | 15.24 | 0.36575 | 55.7403 | 1.3658 | 151.6361 | 18.1963 | 2.4938 | 5.2431 | 7.1608 | 0.10287 | 4.8115 | 2.0932 | 35.9952 | 1.1013 | 3.1562 | 46.9417 | 1.4363 | 3.1562 | 119.3467 | 64.8748 | 129.7496 | 54.4719 | 10.4029 | FALSE
circular | 1.1 | 17 | 0.05 | 7.62 | 0.46575 | 70.9803 | 1.4657 | 152.2094 | 25.8756 | 3.5463 | 5.2431 | 7.6851 | 0.10297 | 4.8114 | 2.0952 | 35.9962 | 1.1024 | 3.1592 | 46.943 | 1.4376 | 3.1592 | 90.4131 | 64.8748 | 129.7496 | 25.5383 | 39.3365 | FALSE
circular | 1.1 | 14 | 0.05 | 7.62 | 0.61575 | 93.8403 | 1.6158 | 152.2094 | 21.3093 | 2.9204 | 5.2431 | 8.4716 | 0.10304 | 4.8113 | 2.0967 | 35.997 | 1.1031 | 3.1614 | 46.944 | 1.4386 | 3.1614 | 121.0226 | 64.8748 | 129.7496 | 56.1478 | 8.727 | FALSE
square | 1.8 | 14 | 0.1 | 15.24 | 0.26575 | 40.5003 | 1.2657 | 151.6361 | 21.2291 | 2.9094 | 5.2431 | 6.6365 | 0.10308 | 4.8113 | 2.0976 | 35.9975 | 1.1036 | 3.1628 | 46.9447 | 1.4393 | 3.1628 | 94.807 | 64.8748 | 129.7496 | 29.9322 | 34.9426 | FALSE
circular | 1.1 | 17 | 0 | 0 | 0.46575 | 70.9803 | 1.4657 | 152.4 | 25.908 | 3.5507 | 5.2431 | 7.6851 | 0.10309 | 4.8113 | 2.0978 | 35.9976 | 1.1038 | 3.1632 | 46.9448 | 1.4394 | 3.1632 | 90.4131 | 64.8748 | 129.7496 | 25.5383 | 39.3365 | FALSE
circular | 1.1 | 14 | 0 | 0 | 0.61575 | 93.8403 | 1.6158 | 152.4 | 21.336 | 2.9241 | 5.2431 | 8.4716 | 0.10317 | 4.8112 | 2.0993 | 35.9984 | 1.1045 | 3.1654 | 46.9459 | 1.4404 | 3.1654 | 121.0226 | 64.8748 | 129.7496 | 56.1478 | 8.727 | FALSE
circular | 1.1 | 20 | 0.2 | 30.48 | 0.36575 | 55.7403 | 1.3658 | 149.3209 | 29.8642 | 4.0929 | 5.2431 | 7.1608 | 0.10317 | 4.8112 | 2.0995 | 35.9985 | 1.1046 | 3.1656 | 46.946 | 1.4405 | 3.1656 | 71.608 | 64.8748 | 129.7496 | 6.7332 | 58.1416 | FALSE
circular | 1.1 | 16 | 0.1 | 15.24 | 0.51575 | 78.6003 | 1.5157 | 151.6361 | 24.2618 | 3.3251 | 5.2431 | 7.9473 | 0.10324 | 4.8111 | 2.1008 | 35.9992 | 1.1053 | 3.1677 | 46.9469 | 1.4415 | 3.1677 | 99.3409 | 64.8748 | 129.7496 | 34.4661 | 30.4087 | FALSE
square | 1.8 | 12 | 0.05 | 7.62 | 0.36575 | 55.7403 | 1.3658 | 152.2094 | 18.2651 | 2.5032 | 5.2431 | 7.1608 | 0.10326 | 4.8111 | 2.1012 | 35.9994 | 1.1055 | 3.1682 | 46.9471 | 1.4417 | 3.1682 | 119.3467 | 64.8748 | 129.7496 | 54.4719 | 10.4029 | FALSE
circular | 1.1 | 15 | 0.1 | 15.24 | 0.56575 | 86.2203 | 1.5657 | 151.6361 | 22.7454 | 3.1173 | 5.2431 | 8.2094 | 0.10328 | 4.8111 | 2.1016 | 35.9996 | 1.1058 | 3.1689 | 46.9474 | 1.442 | 3.1689 | 109.459 | 64.8748 | 129.7496 | 44.5842 | 20.2906 | FALSE
square | 1.8 | 12 | 0 | 0 | 0.36575 | 55.7403 | 1.3658 | 152.4 | 18.288 | 2.5064 | 5.2431 | 7.1608 | 0.10339 | 4.811 | 2.1038 | 36.0008 | 1.1069 | 3.1722 | 46.9489 | 1.4435 | 3.1722 | 119.3467 | 64.8748 | 129.7496 | 54.4719 | 10.4029 | FALSE
square | 1.8 | 13 | 0.1 | 15.24 | 0.31575 | 48.1203 | 1.3157 | 151.6361 | 19.7127 | 2.7016 | 5.2431 | 6.8986 | 0.10343 | 4.8109 | 2.1047 | 36.0013 | 1.1074 | 3.1736 | 46.9496 | 1.4441 | 3.1736 | 106.133 | 64.8748 | 129.7496 | 41.2582 | 23.6166 | FALSE
square | 1.8 | 14 | 0.05 | 7.62 | 0.26575 | 40.5003 | 1.2657 | 152.2094 | 21.3093 | 2.9204 | 5.2431 | 6.6365 | 0.10347 | 4.8109 | 2.1055 | 36.0017 | 1.1078 | 3.1748 | 46.9501 | 1.4447 | 3.1748 | 94.807 | 64.8748 | 129.7496 | 29.9322 | 34.9426 | FALSE
circular | 1.1 | 12 | 0.2 | 30.48 | 0.76575 | 116.7003 | 1.7658 | 149.3209 | 17.9185 | 2.4557 | 5.2431 | 9.2581 | 0.10348 | 4.8109 | 2.1056 | 36.0017 | 1.1079 | 3.1749 | 46.9502 | 1.4448 | 3.1749 | 154.3009 | 64.8748 | 129.7496 | 89.4261 | 24.5513 | FALSE
square | 1.8 | 14 | 0 | 0 | 0.26575 | 40.5003 | 1.2657 | 152.4 | 21.336 | 2.9241 | 5.2431 | 6.6365 | 0.1036 | 4.8108 | 2.1082 | 36.0031 | 1.1092 | 3.1788 | 46.952 | 1.4465 | 3.1788 | 94.807 | 64.8748 | 129.7496 | 29.9322 | 34.9426 | FALSE
circular | 1.1 | 16 | 0.05 | 7.62 | 0.51575 | 78.6003 | 1.5157 | 152.2094 | 24.3535 | 3.3377 | 5.2431 | 7.9473 | 0.10363 | 4.8107 | 2.1088 | 36.0034 | 1.1095 | 3.1798 | 46.9524 | 1.447 | 3.1798 | 99.3409 | 64.8748 | 129.7496 | 34.4661 | 30.4087 | FALSE
circular | 1.1 | 15 | 0.05 | 7.62 | 0.56575 | 86.2203 | 1.5657 | 152.2094 | 22.8314 | 3.1291 | 5.2431 | 8.2094 | 0.10367 | 4.8107 | 2.1096 | 36.0038 | 1.11 | 3.181 | 46.9529 | 1.4475 | 3.181 | 109.459 | 64.8748 | 129.7496 | 44.5842 | 20.2906 | FALSE
circular | 1.1 | 16 | 0 | 0 | 0.51575 | 78.6003 | 1.5157 | 152.4 | 24.384 | 3.3418 | 5.2431 | 7.9473 | 0.10376 | 4.8106 | 2.1114 | 36.0048 | 1.1109 | 3.1838 | 46.9542 | 1.4488 | 3.1838 | 99.3409 | 64.8748 | 129.7496 | 34.4661 | 30.4087 | FALSE
circular | 1.1 | 15 | 0 | 0 | 0.56575 | 86.2203 | 1.5657 | 152.4 | 22.86 | 3.133 | 5.2431 | 8.2094 | 0.1038 | 4.8106 | 2.1122 | 36.0052 | 1.1114 | 3.185 | 46.9547 | 1.4493 | 3.185 | 109.459 | 64.8748 | 129.7496 | 44.5842 | 20.2906 | FALSE
square | 1.8 | 13 | 0.05 | 7.62 | 0.31575 | 48.1203 | 1.3157 | 152.2094 | 19.7872 | 2.7118 | 5.2431 | 6.8986 | 0.10382 | 4.8105 | 2.1126 | 36.0055 | 1.1116 | 3.1856 | 46.9551 | 1.4496 | 3.1856 | 106.133 | 64.8748 | 129.7496 | 41.2582 | 23.6166 | FALSE
square | 1.8 | 13 | 0 | 0 | 0.31575 | 48.1203 | 1.3157 | 152.4 | 19.812 | 2.7152 | 5.2431 | 6.8986 | 0.10395 | 4.8104 | 2.1153 | 36.0069 | 1.113 | 3.1896 | 46.9569 | 1.4515 | 3.1896 | 106.133 | 64.8748 | 129.7496 | 41.2582 | 23.6166 | FALSE
circular | 1.1 | 20 | 0.15 | 22.86 | 0.36575 | 55.7403 | 1.3658 | 150.6757 | 30.1351 | 4.13 | 5.2431 | 7.1608 | 0.10411 | 4.8102 | 2.1185 | 36.0086 | 1.1147 | 3.1945 | 46.9591 | 1.4537 | 3.1945 | 71.608 | 64.8748 | 129.7496 | 6.7332 | 58.1416 | FALSE
circular | 1.1 | 12 | 0.15 | 22.86 | 0.76575 | 116.7003 | 1.7658 | 150.6757 | 18.0811 | 2.478 | 5.2431 | 9.2581 | 0.10441 | 4.8099 | 2.1247 | 36.0119 | 1.118 | 3.2039 | 46.9634 | 1.458 | 3.2039 | 154.3009 | 64.8748 | 129.7496 | 89.4261 | 24.5513 | FALSE
circular | 1.1 | 20 | 0.1 | 15.24 | 0.36575 | 55.7403 | 1.3658 | 151.6361 | 30.3272 | 4.1564 | 5.2431 | 7.1608 | 0.10477 | 4.8096 | 2.132 | 36.0157 | 1.1218 | 3.215 | 46.9684 | 1.463 | 3.215 | 71.608 | 64.8748 | 129.7496 | 6.7332 | 58.1416 | FALSE
circular | 1.1 | 12 | 0.1 | 15.24 | 0.76575 | 116.7003 | 1.7658 | 151.6361 | 18.1963 | 2.4938 | 5.2431 | 9.2581 | 0.10508 | 4.8093 | 2.1382 | 36.019 | 1.1251 | 3.2244 | 46.9727 | 1.4673 | 3.2244 | 154.3009 | 64.8748 | 129.7496 | 89.4261 | 24.5513 | FALSE
circular | 1.1 | 20 | 0.05 | 7.62 | 0.36575 | 55.7403 | 1.3658 | 152.2094 | 30.4419 | 4.1721 | 5.2431 | 7.1608 | 0.10517 | 4.8092 | 2.1401 | 36.02 | 1.1261 | 3.2272 | 46.974 | 1.4686 | 3.2272 | 71.608 | 64.8748 | 129.7496 | 6.7332 | 58.1416 | FALSE
circular | 1.1 | 20 | 0 | 0 | 0.36575 | 55.7403 | 1.3658 | 152.4 | 30.48 | 4.1773 | 5.2431 | 7.1608 | 0.1053 | 4.8091 | 2.1427 | 36.0214 | 1.1275 | 3.2313 | 46.9758 | 1.4704 | 3.2313 | 71.608 | 64.8748 | 129.7496 | 6.7332 | 58.1416 | FALSE
circular | 1.1 | 19 | 0.2 | 30.48 | 0.41575 | 63.3603 | 1.4158 | 149.3209 | 28.371 | 3.8883 | 5.2431 | 7.423 | 0.10532 | 4.809 | 2.1432 | 36.0216 | 1.1278 | 3.2319 | 46.9761 | 1.4707 | 3.2319 | 78.1364 | 64.8748 | 129.7496 | 13.2616 | 51.6132 | FALSE
circular | 1.1 | 12 | 0.05 | 7.62 | 0.76575 | 116.7003 | 1.7658 | 152.2094 | 18.2651 | 2.5032 | 5.2431 | 9.2581 | 0.10548 | 4.8089 | 2.1463 | 36.0233 | 1.1294 | 3.2367 | 46.9783 | 1.4729 | 3.2367 | 154.3009 | 64.8748 | 129.7496 | 89.4261 | 24.5513 | FALSE
circular | 1.1 | 12 | 0 | 0 | 0.76575 | 116.7003 | 1.7658 | 152.4 | 18.288 | 2.5064 | 5.2431 | 9.2581 | 0.10561 | 4.8087 | 2.149 | 36.0247 | 1.1308 | 3.2408 | 46.9801 | 1.4747 | 3.2408 | 154.3009 | 64.8748 | 129.7496 | 89.4261 | 24.5513 | FALSE
circular | 1.1 | 13 | 0.2 | 30.48 | 0.71575 | 109.0803 | 1.7158 | 149.3209 | 19.4117 | 2.6604 | 5.2431 | 8.9959 | 0.10584 | 4.8085 | 2.1537 | 36.0272 | 1.1333 | 3.2479 | 46.9834 | 1.478 | 3.2479 | 138.3984 | 64.8748 | 129.7496 | 73.5236 | 8.6488 | FALSE
circular | 1.1 | 11 | 0.2 | 30.48 | 0.86575 | 131.9403 | 1.8658 | 149.3209 | 16.4253 | 2.2511 | 5.2431 | 9.7824 | 0.1059 | 4.8085 | 2.1549 | 36.0278 | 1.134 | 3.2497 | 46.9842 | 1.4788 | 3.2497 | 177.8612 | 64.8748 | 129.7496 | 112.9864 | 48.1116 | FALSE
circular | 1.1 | 19 | 0.15 | 22.86 | 0.41575 | 63.3603 | 1.4158 | 150.6757 | 28.6284 | 3.9235 | 5.2431 | 7.423 | 0.10628 | 4.8081 | 2.1626 | 36.0319 | 1.138 | 3.2614 | 46.9895 | 1.4841 | 3.2614 | 78.1364 | 64.8748 | 129.7496 | 13.2616 | 51.6132 | FALSE
circular | 1.1 | 13 | 0.15 | 22.86 | 0.71575 | 109.0803 | 1.7158 | 150.6757 | 19.5878 | 2.6845 | 5.2431 | 8.9959 | 0.1068 | 4.8076 | 2.1732 | 36.0375 | 1.1436 | 3.2775 | 46.9969 | 1.4914 | 3.2775 | 138.3984 | 64.8748 | 129.7496 | 73.5236 | 8.6488 | FALSE
circular | 1.1 | 11 | 0.15 | 22.86 | 0.86575 | 131.9403 | 1.8658 | 150.6757 | 16.5743 | 2.2715 | 5.2431 | 9.7824 | 0.10686 | 4.8075 | 2.1745 | 36.0382 | 1.1443 | 3.2794 | 46.9977 | 1.4923 | 3.2794 | 177.8612 | 64.8748 | 129.7496 | 112.9864 | 48.1116 | FALSE
circular | 1.1 | 18 | 0.2 | 30.48 | 0.46575 | 70.9803 | 1.4657 | 149.3209 | 26.8778 | 3.6836 | 5.2431 | 7.6851 | 0.10695 | 4.8074 | 2.1763 | 36.0392 | 1.1453 | 3.2822 | 46.999 | 1.4936 | 3.2822 | 85.3902 | 64.8748 | 129.7496 | 20.5154 | 44.3594 | FALSE
square | 1.8 | 11 | 0.2 | 30.48 | 0.46575 | 70.9803 | 1.4657 | 149.3209 | 16.4253 | 2.2511 | 5.2431 | 7.6851 | 0.10695 | 4.8074 | 2.1763 | 36.0392 | 1.1453 | 3.2822 | 46.999 | 1.4936 | 3.2822 | 139.7294 | 64.8748 | 129.7496 | 74.8545 | 9.9797 | FALSE
circular | 1.1 | 19 | 0.1 | 15.24 | 0.41575 | 63.3603 | 1.4158 | 151.6361 | 28.8109 | 3.9485 | 5.2431 | 7.423 | 0.10696 | 4.8074 | 2.1764 | 36.0392 | 1.1453 | 3.2823 | 46.9991 | 1.4936 | 3.2823 | 78.1364 | 64.8748 | 129.7496 | 13.2616 | 51.6132 | FALSE
circular | 1.1 | 19 | 0.05 | 7.62 | 0.41575 | 63.3603 | 1.4158 | 152.2094 | 28.9198 | 3.9635 | 5.2431 | 7.423 | 0.10736 | 4.807 | 2.1846 | 36.0436 | 1.1497 | 3.2948 | 47.0047 | 1.4993 | 3.2948 | 78.1364 | 64.8748 | 129.7496 | 13.2616 | 51.6132 | FALSE
circular | 1.1 | 14 | 0.2 | 30.48 | 0.66575 | 101.4603 | 1.6658 | 149.3209 | 20.9049 | 2.865 | 5.2431 | 8.7337 | 0.10744 | 4.8069 | 2.1862 | 36.0444 | 1.1505 | 3.2971 | 47.0058 | 1.5004 | 3.2971 | 124.7677 | 64.8748 | 129.7496 | 59.8929 | 4.9819 | FALSE
circular | 1.1 | 13 | 0.1 | 15.24 | 0.71575 | 109.0803 | 1.7158 | 151.6361 | 19.7127 | 2.7016 | 5.2431 | 8.9959 | 0.10748 | 4.8069 | 2.1871 | 36.0449 | 1.151 | 3.2985 | 47.0064 | 1.501 | 3.2985 | 138.3984 | 64.8748 | 129.7496 | 73.5236 | 8.6488 | FALSE
circular | 1.1 | 19 | 0 | 0 | 0.41575 | 63.3603 | 1.4158 | 152.4 | 28.956 | 3.9684 | 5.2431 | 7.423 | 0.1075 | 4.8069 | 2.1874 | 36.045 | 1.1511 | 3.299 | 47.0066 | 1.5012 | 3.299 | 78.1364 | 64.8748 | 129.7496 | 13.2616 | 51.6132 | FALSE
circular | 1.1 | 11 | 0.1 | 15.24 | 0.86575 | 131.9403 | 1.8658 | 151.6361 | 16.68 | 2.286 | 5.2431 | 9.7824 | 0.10754 | 4.8068 | 2.1883 | 36.0455 | 1.1516 | 3.3004 | 47.0073 | 1.5019 | 3.3004 | 177.8612 | 64.8748 | 129.7496 | 112.9864 | 48.1116 | FALSE
circular | 1.1 | 13 | 0.05 | 7.62 | 0.71575 | 109.0803 | 1.7158 | 152.2094 | 19.7872 | 2.7118 | 5.2431 | 8.9959 | 0.10789 | 4.8065 | 2.1954 | 36.0492 | 1.1554 | 3.311 | 47.0121 | 1.5067 | 3.311 | 138.3984 | 64.8748 | 129.7496 | 73.5236 | 8.6488 | FALSE
square | 1.8 | 11 | 0.15 | 22.86 | 0.46575 | 70.9803 | 1.4657 | 150.6757 | 16.5743 | 2.2715 | 5.2431 | 7.6851 | 0.10792 | 4.8064 | 2.1961 | 36.0496 | 1.1557 | 3.3121 | 47.0126 | 1.5072 | 3.3121 | 139.7294 | 64.8748 | 129.7496 | 74.8545 | 9.9797 | FALSE
circular | 1.1 | 18 | 0.15 | 22.86 | 0.46575 | 70.9803 | 1.4657 | 150.6757 | 27.1216 | 3.717 | 5.2431 | 7.6851 | 0.10792 | 4.8064 | 2.1961 | 36.0496 | 1.1557 | 3.3121 | 47.0126 | 1.5072 | 3.3121 | 85.3902 | 64.8748 | 129.7496 | 20.5154 | 44.3594 | FALSE
circular | 1.1 | 11 | 0.05 | 7.62 | 0.86575 | 131.9403 | 1.8658 | 152.2094 | 16.743 | 2.2946 | 5.2431 | 9.7824 | 0.10795 | 4.8064 | 2.1966 | 36.0499 | 1.156 | 3.313 | 47.013 | 1.5076 | 3.313 | 177.8612 | 64.8748 | 129.7496 | 112.9864 | 48.1116 | FALSE
circular | 1.1 | 17 | 0.2 | 30.48 | 0.51575 | 78.6003 | 1.5157 | 149.3209 | 25.3846 | 3.479 | 5.2431 | 7.9473 | 0.10802 | 4.8063 | 2.198 | 36.0507 | 1.1568 | 3.3151 | 47.014 | 1.5086 | 3.3151 | 93.4973 | 64.8748 | 129.7496 | 28.6225 | 36.2523 | FALSE
circular | 1.1 | 13 | 0 | 0 | 0.71575 | 109.0803 | 1.7158 | 152.4 | 19.812 | 2.7152 | 5.2431 | 8.9959 | 0.10802 | 4.8063 | 2.1981 | 36.0507 | 1.1568 | 3.3152 | 47.014 | 1.5086 | 3.3152 | 138.3984 | 64.8748 | 129.7496 | 73.5236 | 8.6488 | FALSE
circular | 1.1 | 11 | 0 | 0 | 0.86575 | 131.9403 | 1.8658 | 152.4 | 16.764 | 2.2975 | 5.2431 | 9.7824 | 0.10808 | 4.8063 | 2.1994 | 36.0514 | 1.1575 | 3.3171 | 47.0149 | 1.5095 | 3.3171 | 177.8612 | 64.8748 | 129.7496 | 112.9864 | 48.1116 | FALSE
circular | 1.1 | 15 | 0.2 | 30.48 | 0.61575 | 93.8403 | 1.6158 | 149.3209 | 22.3981 | 3.0697 | 5.2431 | 8.4716 | 0.1083 | 4.8061 | 2.2038 | 36.0537 | 1.1598 | 3.3239 | 47.018 | 1.5125 | 3.3239 | 112.9544 | 64.8748 | 129.7496 | 48.0796 | 16.7952 | FALSE
circular | 1.1 | 14 | 0.15 | 22.86 | 0.66575 | 101.4603 | 1.6658 | 150.6757 | 21.0946 | 2.891 | 5.2431 | 8.7337 | 0.10841 | 4.8059 | 2.206 | 36.0549 | 1.161 | 3.3272 | 47.0195 | 1.514 | 3.3272 | 124.7677 | 64.8748 | 129.7496 | 59.8929 | 4.9819 | FALSE
circular | 1.1 | 16 | 0.2 | 30.48 | 0.56575 | 86.2203 | 1.5657 | 149.3209 | 23.8913 | 3.2743 | 5.2431 | 8.2094 | 0.10848 | 4.8059 | 2.2075 | 36.0557 | 1.1618 | 3.3294 | 47.0205 | 1.5151 | 3.3294 | 102.6178 | 64.8748 | 129.7496 | 37.743 | 27.1318 | FALSE
circular | 1.1 | 18 | 0.1 | 15.24 | 0.46575 | 70.9803 | 1.4657 | 151.6361 | 27.2945 | 3.7407 | 5.2431 | 7.6851 | 0.10861 | 4.8057 | 2.2101 | 36.057 | 1.1631 | 3.3334 | 47.0223 | 1.5169 | 3.3334 | 85.3902 | 64.8748 | 129.7496 | 20.5154 | 44.3594 | FALSE
square | 1.8 | 11 | 0.1 | 15.24 | 0.46575 | 70.9803 | 1.4657 | 151.6361 | 16.68 | 2.286 | 5.2431 | 7.6851 | 0.10861 | 4.8057 | 2.2101 | 36.057 | 1.1631 | 3.3334 | 47.0223 | 1.5169 | 3.3334 | 139.7294 | 64.8748 | 129.7496 | 74.8545 | 9.9797 | FALSE
square | 1.8 | 15 | 0.2 | 30.48 | 0.26575 | 40.5003 | 1.2657 | 149.3209 | 22.3981 | 3.0697 | 5.2431 | 6.6365 | 0.10876 | 4.8056 | 2.2131 | 36.0586 | 1.1647 | 3.3379 | 47.0244 | 1.5189 | 3.3379 | 88.4865 | 64.8748 | 129.7496 | 23.6117 | 41.2631 | FALSE
square | 1.8 | 12 | 0.2 | 30.48 | 0.41575 | 63.3603 | 1.4158 | 149.3209 | 17.9185 | 2.4557 | 5.2431 | 7.423 | 0.10885 | 4.8055 | 2.215 | 36.0596 | 1.1657 | 3.3408 | 47.0257 | 1.5202 | 3.3408 | 123.716 | 64.8748 | 129.7496 | 58.8412 | 6.0336 | FALSE
circular | 1.1 | 17 | 0.15 | 22.86 | 0.51575 | 78.6003 | 1.5157 | 150.6757 | 25.6149 | 3.5105 | 5.2431 | 7.9473 | 0.109 | 4.8054 | 2.218 | 36.0612 | 1.1673 | 3.3454 | 47.0277 | 1.5223 | 3.3454 | 93.4973 | 64.8748 | 129.7496 | 28.6225 | 36.2523 | FALSE
circular | 1.1 | 18 | 0.05 | 7.62 | 0.46575 | 70.9803 | 1.4657 | 152.2094 | 27.3977 | 3.7549 | 5.2431 | 7.6851 | 0.10902 | 4.8053 | 2.2184 | 36.0614 | 1.1676 | 3.346 | 47.028 | 1.5226 | 3.346 | 85.3902 | 64.8748 | 129.7496 | 20.5154 | 44.3594 | FALSE
square | 1.8 | 11 | 0.05 | 7.62 | 0.46575 | 70.9803 | 1.4657 | 152.2094 | 16.743 | 2.2946 | 5.2431 | 7.6851 | 0.10902 | 4.8053 | 2.2184 | 36.0614 | 1.1676 | 3.346 | 47.028 | 1.5226 | 3.346 | 139.7294 | 64.8748 | 129.7496 | 74.8545 | 9.9797 | FALSE
circular | 1.1 | 14 | 0.1 | 15.24 | 0.66575 | 101.4603 | 1.6658 | 151.6361 | 21.2291 | 2.9094 | 5.2431 | 8.7337 | 0.1091 | 4.8053 | 2.2201 | 36.0623 | 1.1684 | 3.3485 | 47.0292 | 1.5237 | 3.3485 | 124.7677 | 64.8748 | 129.7496 | 59.8929 | 4.9819 | FALSE
square | 1.8 | 11 | 0 | 0 | 0.46575 | 70.9803 | 1.4657 | 152.4 | 16.764 | 2.2975 | 5.2431 | 7.6851 | 0.10916 | 4.8052 | 2.2212 | 36.0629 | 1.169 | 3.3503 | 47.03 | 1.5245 | 3.3503 | 139.7294 | 64.8748 | 129.7496 | 74.8545 | 9.9797 | FALSE
circular | 1.1 | 18 | 0 | 0 | 0.46575 | 70.9803 | 1.4657 | 152.4 | 27.432 | 3.7596 | 5.2431 | 7.6851 | 0.10916 | 4.8052 | 2.2212 | 36.0629 | 1.169 | 3.3503 | 47.03 | 1.5245 | 3.3503 | 85.3902 | 64.8748 | 129.7496 | 20.5154 | 44.3594 | FALSE
circular | 1.1 | 15 | 0.15 | 22.86 | 0.61575 | 93.8403 | 1.6158 | 150.6757 | 22.6014 | 3.0975 | 5.2431 | 8.4716 | 0.10929 | 4.8051 | 2.2238 | 36.0643 | 1.1704 | 3.3542 | 47.0317 | 1.5263 | 3.3542 | 112.9544 | 64.8748 | 129.7496 | 48.0796 | 16.7952 | FALSE
circular | 1.1 | 12 | 0.2 | 30.48 | 0.81575 | 124.3203 | 1.8157 | 149.3209 | 17.9185 | 2.4557 | 5.2431 | 9.5202 | 0.10942 | 4.8049 | 2.2265 | 36.0657 | 1.1718 | 3.3583 | 47.0336 | 1.5282 | 3.3583 | 158.6701 | 64.8748 | 129.7496 | 93.7953 | 28.9205 | FALSE
circular | 1.1 | 16 | 0.15 | 22.86 | 0.56575 | 86.2203 | 1.5657 | 150.6757 | 24.1081 | 3.304 | 5.2431 | 8.2094 | 0.10947 | 4.8049 | 2.2275 | 36.0663 | 1.1724 | 3.3598 | 47.0343 | 1.5289 | 3.3598 | 102.6178 | 64.8748 | 129.7496 | 37.743 | 27.1318 | FALSE
circular | 1.1 | 14 | 0.05 | 7.62 | 0.66575 | 101.4603 | 1.6658 | 152.2094 | 21.3093 | 2.9204 | 5.2431 | 8.7337 | 0.10951 | 4.8048 | 2.2284 | 36.0667 | 1.1729 | 3.3612 | 47.035 | 1.5295 | 3.3612 | 124.7677 | 64.8748 | 129.7496 | 59.8929 | 4.9819 | FALSE
circular | 1.1 | 14 | 0 | 0 | 0.66575 | 101.4603 | 1.6658 | 152.4 | 21.336 | 2.9241 | 5.2431 | 8.7337 | 0.10965 | 4.8047 | 2.2312 | 36.0682 | 1.1743 | 3.3655 | 47.0369 | 1.5315 | 3.3655 | 124.7677 | 64.8748 | 129.7496 | 59.8929 | 4.9819 | FALSE
square | 1.8 | 14 | 0.2 | 30.48 | 0.31575 | 48.1203 | 1.3157 | 149.3209 | 20.9049 | 2.865 | 5.2431 | 6.8986 | 0.10969 | 4.8047 | 2.232 | 36.0686 | 1.1747 | 3.3666 | 47.0374 | 1.532 | 3.3666 | 98.5521 | 64.8748 | 129.7496 | 33.6773 | 31.1975 | FALSE
circular | 1.1 | 17 | 0.1 | 15.24 | 0.51575 | 78.6003 | 1.5157 | 151.6361 | 25.7781 | 3.5329 | 5.2431 | 7.9473 | 0.10969 | 4.8047 | 2.2321 | 36.0687 | 1.1748 | 3.3668 | 47.0375 | 1.5321 | 3.3668 | 93.4973 | 64.8748 | 129.7496 | 28.6225 | 36.2523 | FALSE
square | 1.8 | 13 | 0.2 | 30.48 | 0.36575 | 55.7403 | 1.3658 | 149.3209 | 19.4117 | 2.6604 | 5.2431 | 7.1608 | 0.10974 | 4.8046 | 2.2331 | 36.0692 | 1.1753 | 3.3682 | 47.0381 | 1.5327 | 3.3682 | 110.1662 | 64.8748 | 129.7496 | 45.2914 | 19.5834 | FALSE
square | 1.8 | 15 | 0.15 | 22.86 | 0.26575 | 40.5003 | 1.2657 | 150.6757 | 22.6014 | 3.0975 | 5.2431 | 6.6365 | 0.10975 | 4.8046 | 2.2332 | 36.0692 | 1.1754 | 3.3684 | 47.0382 | 1.5328 | 3.3684 | 88.4865 | 64.8748 | 129.7496 | 23.6117 | 41.2631 | FALSE
square | 1.8 | 12 | 0.15 | 22.86 | 0.41575 | 63.3603 | 1.4158 | 150.6757 | 18.0811 | 2.478 | 5.2431 | 7.423 | 0.10984 | 4.8045 | 2.2351 | 36.0702 | 1.1764 | 3.3713 | 47.0395 | 1.5341 | 3.3713 | 123.716 | 64.8748 | 129.7496 | 58.8412 | 6.0336 | FALSE
circular | 1.1 | 15 | 0.1 | 15.24 | 0.61575 | 93.8403 | 1.6158 | 151.6361 | 22.7454 | 3.1173 | 5.2431 | 8.4716 | 0.10998 | 4.8044 | 2.238 | 36.0718 | 1.1779 | 3.3757 | 47.0415 | 1.5361 | 3.3757 | 112.9544 | 64.8748 | 129.7496 | 48.0796 | 16.7952 | FALSE
circular | 1.1 | 17 | 0.05 | 7.62 | 0.51575 | 78.6003 | 1.5157 | 152.2094 | 25.8756 | 3.5463 | 5.2431 | 7.9473 | 0.11011 | 4.8042 | 2.2406 | 36.0732 | 1.1793 | 3.3796 | 47.0433 | 1.5379 | 3.3796 | 93.4973 | 64.8748 | 129.7496 | 28.6225 | 36.2523 | FALSE
circular | 1.1 | 16 | 0.1 | 15.24 | 0.56575 | 86.2203 | 1.5657 | 151.6361 | 24.2618 | 3.3251 | 5.2431 | 8.2094 | 0.11017 | 4.8042 | 2.2417 | 36.0738 | 1.1799 | 3.3813 | 47.0441 | 1.5387 | 3.3813 | 102.6178 | 64.8748 | 129.7496 | 37.743 | 27.1318 | FALSE
circular | 1.1 | 17 | 0 | 0 | 0.51575 | 78.6003 | 1.5157 | 152.4 | 25.908 | 3.5507 | 5.2431 | 7.9473 | 0.11025 | 4.8041 | 2.2434 | 36.0746 | 1.1808 | 3.3839 | 47.0453 | 1.5398 | 3.3839 | 93.4973 | 64.8748 | 129.7496 | 28.6225 | 36.2523 | FALSE
circular | 1.1 | 15 | 0.05 | 7.62 | 0.61575 | 93.8403 | 1.6158 | 152.2094 | 22.8314 | 3.1291 | 5.2431 | 8.4716 | 0.1104 | 4.804 | 2.2464 | 36.0763 | 1.1824 | 3.3885 | 47.0474 | 1.542 | 3.3885 | 112.9544 | 64.8748 | 129.7496 | 48.0796 | 16.7952 | FALSE
circular | 1.1 | 12 | 0.15 | 22.86 | 0.81575 | 124.3203 | 1.8157 | 150.6757 | 18.0811 | 2.478 | 5.2431 | 9.5202 | 0.11041 | 4.8039 | 2.2467 | 36.0764 | 1.1825 | 3.3889 | 47.0476 | 1.5422 | 3.3889 | 158.6701 | 64.8748 | 129.7496 | 93.7953 | 28.9205 | FALSE
square | 1.8 | 15 | 0.1 | 15.24 | 0.26575 | 40.5003 | 1.2657 | 151.6361 | 22.7454 | 3.1173 | 5.2431 | 6.6365 | 0.11045 | 4.8039 | 2.2474 | 36.0768 | 1.1829 | 3.39 | 47.048 | 1.5426 | 3.39 | 88.4865 | 64.8748 | 129.7496 | 23.6117 | 41.2631 | FALSE
circular | 1.1 | 15 | 0 | 0 | 0.61575 | 93.8403 | 1.6158 | 152.4 | 22.86 | 3.133 | 5.2431 | 8.4716 | 0.11054 | 4.8038 | 2.2492 | 36.0778 | 1.1839 | 3.3928 | 47.0493 | 1.5439 | 3.3928 | 112.9544 | 64.8748 | 129.7496 | 48.0796 | 16.7952 | FALSE
square | 1.8 | 12 | 0.1 | 15.24 | 0.41575 | 63.3603 | 1.4158 | 151.6361 | 18.1963 | 2.4938 | 5.2431 | 7.423 | 0.11054 | 4.8038 | 2.2493 | 36.0778 | 1.1839 | 3.3929 | 47.0494 | 1.5439 | 3.3929 | 123.716 | 64.8748 | 129.7496 | 58.8412 | 6.0336 | FALSE
circular | 1.1 | 16 | 0.05 | 7.62 | 0.56575 | 86.2203 | 1.5657 | 152.2094 | 24.3535 | 3.3377 | 5.2431 | 8.2094 | 0.11058 | 4.8038 | 2.2502 | 36.0783 | 1.1844 | 3.3942 | 47.05 | 1.5445 | 3.3942 | 102.6178 | 64.8748 | 129.7496 | 37.743 | 27.1318 | FALSE
square | 1.8 | 14 | 0.15 | 22.86 | 0.31575 | 48.1203 | 1.3157 | 150.6757 | 21.0946 | 2.891 | 5.2431 | 6.8986 | 0.11068 | 4.8037 | 2.2522 | 36.0793 | 1.1854 | 3.3973 | 47.0514 | 1.5459 | 3.3973 | 98.5521 | 64.8748 | 129.7496 | 33.6773 | 31.1975 | FALSE
circular | 1.1 | 16 | 0 | 0 | 0.56575 | 86.2203 | 1.5657 | 152.4 | 24.384 | 3.3418 | 5.2431 | 8.2094 | 0.11072 | 4.8036 | 2.253 | 36.0797 | 1.1859 | 3.3985 | 47.0519 | 1.5465 | 3.3985 | 102.6178 | 64.8748 | 129.7496 | 37.743 | 27.1318 | FALSE
square | 1.8 | 13 | 0.15 | 22.86 | 0.36575 | 55.7403 | 1.3658 | 150.6757 | 19.5878 | 2.6845 | 5.2431 | 7.1608 | 0.11074 | 4.8036 | 2.2533 | 36.0799 | 1.186 | 3.3989 | 47.0521 | 1.5467 | 3.3989 | 110.1662 | 64.8748 | 129.7496 | 45.2914 | 19.5834 | FALSE
square | 1.8 | 15 | 0.05 | 7.62 | 0.26575 | 40.5003 | 1.2657 | 152.2094 | 22.8314 | 3.1291 | 5.2431 | 6.6365 | 0.11086 | 4.8035 | 2.2559 | 36.0813 | 1.1874 | 3.4029 | 47.0539 | 1.5485 | 3.4029 | 88.4865 | 64.8748 | 129.7496 | 23.6117 | 41.2631 | FALSE
circular | 1.1 | 20 | 0.2 | 30.48 | 0.41575 | 63.3603 | 1.4158 | 149.3209 | 29.8642 | 4.0929 | 5.2431 | 7.423 | 0.11087 | 4.8035 | 2.256 | 36.0813 | 1.1874 | 3.403 | 47.054 | 1.5485 | 3.403 | 74.2296 | 64.8748 | 129.7496 | 9.3548 | 55.52 | FALSE
square | 1.8 | 12 | 0.05 | 7.62 | 0.41575 | 63.3603 | 1.4158 | 152.2094 | 18.2651 | 2.5032 | 5.2431 | 7.423 | 0.11096 | 4.8034 | 2.2578 | 36.0823 | 1.1884 | 3.4058 | 47.0552 | 1.5498 | 3.4058 | 123.716 | 64.8748 | 129.7496 | 58.8412 | 6.0336 | FALSE
square | 1.8 | 15 | 0 | 0 | 0.26575 | 40.5003 | 1.2657 | 152.4 | 22.86 | 3.133 | 5.2431 | 6.6365 | 0.111 | 4.8034 | 2.2587 | 36.0828 | 1.1889 | 3.4072 | 47.0559 | 1.5504 | 3.4072 | 88.4865 | 64.8748 | 129.7496 | 23.6117 | 41.2631 | FALSE
square | 1.8 | 12 | 0 | 0 | 0.41575 | 63.3603 | 1.4158 | 152.4 | 18.288 | 2.5064 | 5.2431 | 7.423 | 0.1111 | 4.8033 | 2.2606 | 36.0838 | 1.1899 | 3.4101 | 47.0572 | 1.5518 | 3.4101 | 123.716 | 64.8748 | 129.7496 | 58.8412 | 6.0336 | FALSE
circular | 1.1 | 12 | 0.1 | 15.24 | 0.81575 | 124.3203 | 1.8157 | 151.6361 | 18.1963 | 2.4938 | 5.2431 | 9.5202 | 0.11112 | 4.8032 | 2.261 | 36.084 | 1.1901 | 3.4107 | 47.0575 | 1.552 | 3.4107 | 158.6701 | 64.8748 | 129.7496 | 93.7953 | 28.9205 | FALSE
square | 1.8 | 14 | 0.1 | 15.24 | 0.31575 | 48.1203 | 1.3157 | 151.6361 | 21.2291 | 2.9094 | 5.2431 | 6.8986 | 0.11139 | 4.803 | 2.2666 | 36.0869 | 1.193 | 3.4191 | 47.0613 | 1.5559 | 3.4191 | 98.5521 | 64.8748 | 129.7496 | 33.6773 | 31.1975 | FALSE
square | 1.8 | 13 | 0.1 | 15.24 | 0.36575 | 55.7403 | 1.3658 | 151.6361 | 19.7127 | 2.7016 | 5.2431 | 7.1608 | 0.11144 | 4.8029 | 2.2677 | 36.0875 | 1.1936 | 3.4207 | 47.062 | 1.5566 | 3.4207 | 110.1662 | 64.8748 | 129.7496 | 45.2914 | 19.5834 | FALSE
circular | 1.1 | 12 | 0.05 | 7.62 | 0.81575 | 124.3203 | 1.8157 | 152.2094 | 18.2651 | 2.5032 | 5.2431 | 9.5202 | 0.11154 | 4.8028 | 2.2696 | 36.0885 | 1.1946 | 3.4236 | 47.0634 | 1.5579 | 3.4236 | 158.6701 | 64.8748 | 129.7496 | 93.7953 | 28.9205 | FALSE
circular | 1.1 | 11 | 0.2 | 30.48 | 0.91575 | 139.5603 | 1.9158 | 149.3209 | 16.4253 | 2.2511 | 5.2431 | 10.0445 | 0.11165 | 4.8027 | 2.272 | 36.0898 | 1.1959 | 3.4272 | 47.065 | 1.5596 | 3.4272 | 182.6277 | 64.8748 | 129.7496 | 117.7529 | 52.8781 | FALSE
circular | 1.1 | 12 | 0 | 0 | 0.81575 | 124.3203 | 1.8157 | 152.4 | 18.288 | 2.5064 | 5.2431 | 9.5202 | 0.11168 | 4.8027 | 2.2724 | 36.09 | 1.1961 | 3.4279 | 47.0653 | 1.5599 | 3.4279 | 158.6701 | 64.8748 | 129.7496 | 93.7953 | 28.9205 | FALSE
square | 1.8 | 14 | 0.05 | 7.62 | 0.31575 | 48.1203 | 1.3157 | 152.2094 | 21.3093 | 2.9204 | 5.2431 | 6.8986 | 0.11181 | 4.8025 | 2.2751 | 36.0915 | 1.1976 | 3.4321 | 47.0672 | 1.5618 | 3.4321 | 98.5521 | 64.8748 | 129.7496 | 33.6773 | 31.1975 | FALSE
square | 1.8 | 13 | 0.05 | 7.62 | 0.36575 | 55.7403 | 1.3658 | 152.2094 | 19.7872 | 2.7118 | 5.2431 | 7.1608 | 0.11186 | 4.8025 | 2.2762 | 36.092 | 1.1982 | 3.4337 | 47.068 | 1.5625 | 3.4337 | 110.1662 | 64.8748 | 129.7496 | 45.2914 | 19.5834 | FALSE
circular | 1.1 | 20 | 0.15 | 22.86 | 0.41575 | 63.3603 | 1.4158 | 150.6757 | 30.1351 | 4.13 | 5.2431 | 7.423 | 0.11187 | 4.8025 | 2.2765 | 36.0922 | 1.1983 | 3.434 | 47.0681 | 1.5627 | 3.434 | 74.2296 | 64.8748 | 129.7496 | 9.3548 | 55.52 | FALSE
square | 1.8 | 14 | 0 | 0 | 0.31575 | 48.1203 | 1.3157 | 152.4 | 21.336 | 2.9241 | 5.2431 | 6.8986 | 0.11195 | 4.8024 | 2.278 | 36.093 | 1.1991 | 3.4364 | 47.0692 | 1.5637 | 3.4364 | 98.5521 | 64.8748 | 129.7496 | 33.6773 | 31.1975 | FALSE
square | 1.8 | 13 | 0 | 0 | 0.36575 | 55.7403 | 1.3658 | 152.4 | 19.812 | 2.7152 | 5.2431 | 7.1608 | 0.112 | 4.8024 | 2.2791 | 36.0936 | 1.1997 | 3.4381 | 47.0699 | 1.5645 | 3.4381 | 110.1662 | 64.8748 | 129.7496 | 45.2914 | 19.5834 | FALSE
circular | 1.1 | 13 | 0.2 | 30.48 | 0.76575 | 116.7003 | 1.7658 | 149.3209 | 19.4117 | 2.6604 | 5.2431 | 9.2581 | 0.1121 | 4.8023 | 2.2811 | 36.0946 | 1.2007 | 3.441 | 47.0713 | 1.5658 | 3.441 | 142.4316 | 64.8748 | 129.7496 | 77.5568 | 12.682 | FALSE
circular | 1.1 | 20 | 0.1 | 15.24 | 0.41575 | 63.3603 | 1.4158 | 151.6361 | 30.3272 | 4.1564 | 5.2431 | 7.423 | 0.11259 | 4.8018 | 2.291 | 36.0998 | 1.206 | 3.4561 | 47.0781 | 1.5727 | 3.4561 | 74.2296 | 64.8748 | 129.7496 | 9.3548 | 55.52 | FALSE
circular | 1.1 | 11 | 0.15 | 22.86 | 0.91575 | 139.5603 | 1.9158 | 150.6757 | 16.5743 | 2.2715 | 5.2431 | 10.0445 | 0.11267 | 4.8017 | 2.2926 | 36.1007 | 1.2068 | 3.4585 | 47.0792 | 1.5738 | 3.4585 | 182.6277 | 64.8748 | 129.7496 | 117.7529 | 52.8781 | FALSE
circular | 1.1 | 19 | 0.2 | 30.48 | 0.46575 | 70.9803 | 1.4657 | 149.3209 | 28.371 | 3.8883 | 5.2431 | 7.6851 | 0.11289 | 4.8015 | 2.2972 | 36.1032 | 1.2093 | 3.4656 | 47.0824 | 1.577 | 3.4656 | 80.8959 | 64.8748 | 129.7496 | 16.0211 | 48.8537 | FALSE
circular | 1.1 | 20 | 0.05 | 7.62 | 0.41575 | 63.3603 | 1.4158 | 152.2094 | 30.4419 | 4.1721 | 5.2431 | 7.423 | 0.11301 | 4.8013 | 2.2996 | 36.1044 | 1.2105 | 3.4692 | 47.0841 | 1.5787 | 3.4692 | 74.2296 | 64.8748 | 129.7496 | 9.3548 | 55.52 | FALSE
circular | 1.1 | 13 | 0.15 | 22.86 | 0.76575 | 116.7003 | 1.7658 | 150.6757 | 19.5878 | 2.6845 | 5.2431 | 9.2581 | 0.11312 | 4.8012 | 2.3017 | 36.1055 | 1.2117 | 3.4724 | 47.0856 | 1.5801 | 3.4724 | 142.4316 | 64.8748 | 129.7496 | 77.5568 | 12.682 | FALSE
circular | 1.1 | 20 | 0 | 0 | 0.41575 | 63.3603 | 1.4158 | 152.4 | 30.48 | 4.1773 | 5.2431 | 7.423 | 0.11315 | 4.8012 | 2.3025 | 36.1059 | 1.2121 | 3.4736 | 47.0861 | 1.5807 | 3.4736 | 74.2296 | 64.8748 | 129.7496 | 9.3548 | 55.52 | FALSE
circular | 1.1 | 11 | 0.1 | 15.24 | 0.91575 | 139.5603 | 1.9158 | 151.6361 | 16.68 | 2.286 | 5.2431 | 10.0445 | 0.11338 | 4.801 | 2.3072 | 36.1084 | 1.2145 | 3.4807 | 47.0893 | 1.5839 | 3.4807 | 182.6277 | 64.8748 | 129.7496 | 117.7529 | 52.8781 | FALSE
circular | 1.1 | 11 | 0.05 | 7.62 | 0.91575 | 139.5603 | 1.9158 | 152.2094 | 16.743 | 2.2946 | 5.2431 | 10.0445 | 0.11381 | 4.8005 | 2.3159 | 36.113 | 1.2192 | 3.4939 | 47.0953 | 1.5899 | 3.4939 | 182.6277 | 64.8748 | 129.7496 | 117.7529 | 52.8781 | FALSE
circular | 1.1 | 13 | 0.1 | 15.24 | 0.76575 | 116.7003 | 1.7658 | 151.6361 | 19.7127 | 2.7016 | 5.2431 | 9.2581 | 0.11384 | 4.8005 | 2.3164 | 36.1133 | 1.2194 | 3.4947 | 47.0957 | 1.5903 | 3.4947 | 142.4316 | 64.8748 | 129.7496 | 77.5568 | 12.682 | FALSE
circular | 1.1 | 19 | 0.15 | 22.86 | 0.46575 | 70.9803 | 1.4657 | 150.6757 | 28.6284 | 3.9235 | 5.2431 | 7.6851 | 0.11392 | 4.8004 | 2.3181 | 36.1142 | 1.2203 | 3.4972 | 47.0968 | 1.5914 | 3.4972 | 80.8959 | 64.8748 | 129.7496 | 16.0211 | 48.8537 | FALSE
circular | 1.1 | 11 | 0 | 0 | 0.91575 | 139.5603 | 1.9158 | 152.4 | 16.764 | 2.2975 | 5.2431 | 10.0445 | 0.11396 | 4.8004 | 2.3188 | 36.1146 | 1.2207 | 3.4983 | 47.0973 | 1.5919 | 3.4983 | 182.6277 | 64.8748 | 129.7496 | 117.7529 | 52.8781 | FALSE
circular | 1.1 | 14 | 0.2 | 30.48 | 0.71575 | 109.0803 | 1.7158 | 149.3209 | 20.9049 | 2.865 | 5.2431 | 8.9959 | 0.11398 | 4.8004 | 2.3194 | 36.1149 | 1.221 | 3.4991 | 47.0977 | 1.5923 | 3.4991 | 128.5128 | 64.8748 | 129.7496 | 63.638 | 1.2368 | FALSE
circular | 1.1 | 13 | 0.05 | 7.62 | 0.76575 | 116.7003 | 1.7658 | 152.2094 | 19.7872 | 2.7118 | 5.2431 | 9.2581 | 0.11427 | 4.8001 | 2.3252 | 36.1179 | 1.2241 | 3.508 | 47.1017 | 1.5963 | 3.508 | 142.4316 | 64.8748 | 129.7496 | 77.5568 | 12.682 | FALSE
circular | 1.1 | 18 | 0.2 | 30.48 | 0.51575 | 78.6003 | 1.5157 | 149.3209 | 26.8778 | 3.6836 | 5.2431 | 7.9473 | 0.11437 | 4.8 | 2.3273 | 36.1191 | 1.2252 | 3.5113 | 47.1032 | 1.5978 | 3.5113 | 88.303 | 64.8748 | 129.7496 | 23.4282 | 41.4466 | FALSE
square | 1.8 | 11 | 0.2 | 30.48 | 0.51575 | 78.6003 | 1.5157 | 149.3209 | 16.4253 | 2.2511 | 5.2431 | 7.9473 | 0.11437 | 4.8 | 2.3273 | 36.1191 | 1.2252 | 3.5113 | 47.1032 | 1.5978 | 3.5113 | 144.4958 | 64.8748 | 129.7496 | 79.621 | 14.7462 | FALSE
circular | 1.1 | 13 | 0 | 0 | 0.76575 | 116.7003 | 1.7658 | 152.4 | 19.812 | 2.7152 | 5.2431 | 9.2581 | 0.11441 | 4.7999 | 2.3281 | 36.1195 | 1.2256 | 3.5124 | 47.1037 | 1.5983 | 3.5124 | 142.4316 | 64.8748 | 129.7496 | 77.5568 | 12.682 | FALSE
circular | 1.1 | 19 | 0.1 | 15.24 | 0.46575 | 70.9803 | 1.4657 | 151.6361 | 28.8109 | 3.9485 | 5.2431 | 7.6851 | 0.11465 | 4.7997 | 2.3329 | 36.122 | 1.2281 | 3.5196 | 47.107 | 1.6016 | 3.5196 | 80.8959 | 64.8748 | 129.7496 | 16.0211 | 48.8537 | FALSE
circular | 1.1 | 14 | 0.15 | 22.86 | 0.71575 | 109.0803 | 1.7158 | 150.6757 | 21.0946 | 2.891 | 5.2431 | 8.9959 | 0.11502 | 4.7993 | 2.3404 | 36.126 | 1.2321 | 3.5311 | 47.1122 | 1.6068 | 3.5311 | 128.5128 | 64.8748 | 129.7496 | 63.638 | 1.2368 | FALSE
circular | 1.1 | 19 | 0.05 | 7.62 | 0.46575 | 70.9803 | 1.4657 | 152.2094 | 28.9198 | 3.9635 | 5.2431 | 7.6851 | 0.11508 | 4.7993 | 2.3417 | 36.1267 | 1.2328 | 3.533 | 47.1131 | 1.6077 | 3.533 | 80.8959 | 64.8748 | 129.7496 | 16.0211 | 48.8537 | FALSE
circular | 1.1 | 15 | 0.2 | 30.48 | 0.66575 | 101.4603 | 1.6658 | 149.3209 | 22.3981 | 3.0697 | 5.2431 | 8.7337 | 0.11511 | 4.7992 | 2.3423 | 36.127 | 1.2331 | 3.534 | 47.1136 | 1.6081 | 3.534 | 116.4499 | 64.8748 | 129.7496 | 51.5751 | 13.2997 | FALSE
circular | 1.1 | 19 | 0 | 0 | 0.46575 | 70.9803 | 1.4657 | 152.4 | 28.956 | 3.9684 | 5.2431 | 7.6851 | 0.11522 | 4.7991 | 2.3446 | 36.1282 | 1.2344 | 3.5375 | 47.1152 | 1.6097 | 3.5375 | 80.8959 | 64.8748 | 129.7496 | 16.0211 | 48.8537 | FALSE
circular | 1.1 | 17 | 0.2 | 30.48 | 0.56575 | 86.2203 | 1.5657 | 149.3209 | 25.3846 | 3.479 | 5.2431 | 8.2094 | 0.11526 | 4.7991 | 2.3455 | 36.1287 | 1.2348 | 3.5387 | 47.1157 | 1.6103 | 3.5387 | 96.5815 | 64.8748 | 129.7496 | 31.7067 | 33.1681 | FALSE
circular | 1.1 | 18 | 0.15 | 22.86 | 0.51575 | 78.6003 | 1.5157 | 150.6757 | 27.1216 | 3.717 | 5.2431 | 7.9473 | 0.11541 | 4.7989 | 2.3485 | 36.1303 | 1.2364 | 3.5433 | 47.1178 | 1.6124 | 3.5433 | 88.303 | 64.8748 | 129.7496 | 23.4282 | 41.4466 | FALSE
square | 1.8 | 11 | 0.15 | 22.86 | 0.51575 | 78.6003 | 1.5157 | 150.6757 | 16.5743 | 2.2715 | 5.2431 | 7.9473 | 0.11541 | 4.7989 | 2.3485 | 36.1303 | 1.2364 | 3.5433 | 47.1178 | 1.6124 | 3.5433 | 144.4958 | 64.8748 | 129.7496 | 79.621 | 14.7462 | FALSE
circular | 1.1 | 16 | 0.2 | 30.48 | 0.61575 | 93.8403 | 1.6158 | 149.3209 | 23.8913 | 3.2743 | 5.2431 | 8.4716 | 0.11552 | 4.7988 | 2.3507 | 36.1315 | 1.2376 | 3.5467 | 47.1194 | 1.614 | 3.5467 | 105.8948 | 64.8748 | 129.7496 | 41.02 | 23.8548 | FALSE
circular | 1.1 | 12 | 0.2 | 30.48 | 0.86575 | 131.9403 | 1.8658 | 149.3209 | 17.9185 | 2.4557 | 5.2431 | 9.7824 | 0.11553 | 4.7988 | 2.3508 | 36.1315 | 1.2376 | 3.5469 | 47.1194 | 1.614 | 3.5469 | 163.0394 | 64.8748 | 129.7496 | 98.1646 | 33.2898 | FALSE
circular | 1.1 | 14 | 0.1 | 15.24 | 0.71575 | 109.0803 | 1.7158 | 151.6361 | 21.2291 | 2.9094 | 5.2431 | 8.9959 | 0.11575 | 4.7986 | 2.3553 | 36.1339 | 1.24 | 3.5537 | 47.1226 | 1.6171 | 3.5537 | 128.5128 | 64.8748 | 129.7496 | 63.638 | 1.2368 | FALSE
square | 1.8 | 16 | 0.2 | 30.48 | 0.26575 | 40.5003 | 1.2657 | 149.3209 | 23.8913 | 3.2743 | 5.2431 | 6.6365 | 0.11601 | 4.7983 | 2.3606 | 36.1367 | 1.2428 | 3.5618 | 47.1262 | 1.6208 | 3.5618 | 82.9561 | 64.8748 | 129.7496 | 18.0813 | 46.7935 | FALSE
circular | 1.1 | 18 | 0.1 | 15.24 | 0.51575 | 78.6003 | 1.5157 | 151.6361 | 27.2945 | 3.7407 | 5.2431 | 7.9473 | 0.11615 | 4.7982 | 2.3634 | 36.1382 | 1.2443 | 3.566 | 47.1281 | 1.6227 | 3.566 | 88.303 | 64.8748 | 129.7496 | 23.4282 | 41.4466 | FALSE
square | 1.8 | 11 | 0.1 | 15.24 | 0.51575 | 78.6003 | 1.5157 | 151.6361 | 16.68 | 2.286 | 5.2431 | 7.9473 | 0.11615 | 4.7982 | 2.3634 | 36.1382 | 1.2443 | 3.566 | 47.1281 | 1.6227 | 3.566 | 144.4958 | 64.8748 | 129.7496 | 79.621 | 14.7462 | FALSE
circular | 1.1 | 15 | 0.15 | 22.86 | 0.66575 | 101.4603 | 1.6658 | 150.6757 | 22.6014 | 3.0975 | 5.2431 | 8.7337 | 0.11615 | 4.7982 | 2.3636 | 36.1383 | 1.2444 | 3.5662 | 47.1282 | 1.6228 | 3.5662 | 116.4499 | 64.8748 | 129.7496 | 51.5751 | 13.2997 | FALSE
circular | 1.1 | 14 | 0.05 | 7.62 | 0.71575 | 109.0803 | 1.7158 | 152.2094 | 21.3093 | 2.9204 | 5.2431 | 8.9959 | 0.11619 | 4.7982 | 2.3642 | 36.1386 | 1.2447 | 3.5672 | 47.1287 | 1.6233 | 3.5672 | 128.5128 | 64.8748 | 129.7496 | 63.638 | 1.2368 | FALSE
circular | 1.1 | 17 | 0.15 | 22.86 | 0.56575 | 86.2203 | 1.5657 | 150.6757 | 25.6149 | 3.5105 | 5.2431 | 8.2094 | 0.11631 | 4.798 | 2.3667 | 36.14 | 1.2461 | 3.571 | 47.1304 | 1.625 | 3.571 | 96.5815 | 64.8748 | 129.7496 | 31.7067 | 33.1681 | FALSE
circular | 1.1 | 14 | 0 | 0 | 0.71575 | 109.0803 | 1.7158 | 152.4 | 21.336 | 2.9241 | 5.2431 | 8.9959 | 0.11633 | 4.798 | 2.3672 | 36.1402 | 1.2463 | 3.5717 | 47.1307 | 1.6253 | 3.5717 | 128.5128 | 64.8748 | 129.7496 | 63.638 | 1.2368 | FALSE
circular | 1.1 | 16 | 0.15 | 22.86 | 0.61575 | 93.8403 | 1.6158 | 150.6757 | 24.1081 | 3.304 | 5.2431 | 8.4716 | 0.11657 | 4.7978 | 2.3721 | 36.1428 | 1.2489 | 3.5791 | 47.1341 | 1.6287 | 3.5791 | 105.8948 | 64.8748 | 129.7496 | 41.02 | 23.8548 | FALSE
circular | 1.1 | 12 | 0.15 | 22.86 | 0.86575 | 131.9403 | 1.8658 | 150.6757 | 18.0811 | 2.478 | 5.2431 | 9.7824 | 0.11658 | 4.7978 | 2.3722 | 36.1428 | 1.2489 | 3.5793 | 47.1342 | 1.6288 | 3.5793 | 163.0394 | 64.8748 | 129.7496 | 98.1646 | 33.2898 | FALSE
circular | 1.1 | 18 | 0.05 | 7.62 | 0.51575 | 78.6003 | 1.5157 | 152.2094 | 27.3977 | 3.7549 | 5.2431 | 7.9473 | 0.11659 | 4.7978 | 2.3724 | 36.1429 | 1.2491 | 3.5796 | 47.1343 | 1.6289 | 3.5796 | 88.303 | 64.8748 | 129.7496 | 23.4282 | 41.4466 | FALSE
square | 1.8 | 11 | 0.05 | 7.62 | 0.51575 | 78.6003 | 1.5157 | 152.2094 | 16.743 | 2.2946 | 5.2431 | 7.9473 | 0.11659 | 4.7978 | 2.3724 | 36.1429 | 1.2491 | 3.5796 | 47.1343 | 1.6289 | 3.5796 | 144.4958 | 64.8748 | 129.7496 | 79.621 | 14.7462 | FALSE
square | 1.8 | 12 | 0.2 | 30.48 | 0.46575 | 70.9803 | 1.4657 | 149.3209 | 17.9185 | 2.4557 | 5.2431 | 7.6851 | 0.11668 | 4.7977 | 2.3742 | 36.1439 | 1.25 | 3.5823 | 47.1356 | 1.6302 | 3.5823 | 128.0852 | 64.8748 | 129.7496 | 63.2104 | 1.6644 | FALSE
circular | 1.1 | 18 | 0 | 0 | 0.51575 | 78.6003 | 1.5157 | 152.4 | 27.432 | 3.7596 | 5.2431 | 7.9473 | 0.11673 | 4.7976 | 2.3753 | 36.1445 | 1.2506 | 3.5841 | 47.1364 | 1.631 | 3.5841 | 88.303 | 64.8748 | 129.7496 | 23.4282 | 41.4466 | FALSE
square | 1.8 | 11 | 0 | 0 | 0.51575 | 78.6003 | 1.5157 | 152.4 | 16.764 | 2.2975 | 5.2431 | 7.9473 | 0.11673 | 4.7976 | 2.3753 | 36.1445 | 1.2506 | 3.5841 | 47.1364 | 1.631 | 3.5841 | 144.4958 | 64.8748 | 129.7496 | 79.621 | 14.7462 | FALSE
circular | 1.1 | 15 | 0.1 | 15.24 | 0.66575 | 101.4603 | 1.6658 | 151.6361 | 22.7454 | 3.1173 | 5.2431 | 8.7337 | 0.11689 | 4.7975 | 2.3786 | 36.1463 | 1.2524 | 3.5891 | 47.1386 | 1.6332 | 3.5891 | 116.4499 | 64.8748 | 129.7496 | 51.5751 | 13.2997 | FALSE
circular | 1.1 | 17 | 0.1 | 15.24 | 0.56575 | 86.2203 | 1.5657 | 151.6361 | 25.7781 | 3.5329 | 5.2431 | 8.2094 | 0.11705 | 4.7973 | 2.3818 | 36.1479 | 1.2541 | 3.5939 | 47.1408 | 1.6354 | 3.5939 | 96.5815 | 64.8748 | 129.7496 | 31.7067 | 33.1681 | FALSE
square | 1.8 | 16 | 0.15 | 22.86 | 0.26575 | 40.5003 | 1.2657 | 150.6757 | 24.1081 | 3.304 | 5.2431 | 6.6365 | 0.11706 | 4.7973 | 2.3821 | 36.1481 | 1.2542 | 3.5943 | 47.141 | 1.6356 | 3.5943 | 82.9561 | 64.8748 | 129.7496 | 18.0813 | 46.7935 | FALSE
circular | 1.1 | 16 | 0.1 | 15.24 | 0.61575 | 93.8403 | 1.6158 | 151.6361 | 24.2618 | 3.3251 | 5.2431 | 8.4716 | 0.11731 | 4.797 | 2.3872 | 36.1508 | 1.2569 | 3.602 | 47.1445 | 1.6391 | 3.602 | 105.8948 | 64.8748 | 129.7496 | 41.02 | 23.8548 | FALSE
circular | 1.1 | 12 | 0.1 | 15.24 | 0.86575 | 131.9403 | 1.8658 | 151.6361 | 18.1963 | 2.4938 | 5.2431 | 9.7824 | 0.11732 | 4.797 | 2.3873 | 36.1508 | 1.257 | 3.6022 | 47.1446 | 1.6392 | 3.6022 | 163.0394 | 64.8748 | 129.7496 | 98.1646 | 33.2898 | FALSE
circular | 1.1 | 15 | 0.05 | 7.62 | 0.66575 | 101.4603 | 1.6658 | 152.2094 | 22.8314 | 3.1291 | 5.2431 | 8.7337 | 0.11734 | 4.797 | 2.3876 | 36.151 | 1.2571 | 3.6027 | 47.1449 | 1.6394 | 3.6027 | 116.4499 | 64.8748 | 129.7496 | 51.5751 | 13.2997 | FALSE
circular | 1.1 | 15 | 0 | 0 | 0.66575 | 101.4603 | 1.6658 | 152.4 | 22.86 | 3.133 | 5.2431 | 8.7337 | 0.11748 | 4.7969 | 2.3906 | 36.1526 | 1.2587 | 3.6073 | 47.1469 | 1.6415 | 3.6073 | 116.4499 | 64.8748 | 129.7496 | 51.5751 | 13.2997 | FALSE
circular | 1.1 | 17 | 0.05 | 7.62 | 0.56575 | 86.2203 | 1.5657 | 152.2094 | 25.8756 | 3.5463 | 5.2431 | 8.2094 | 0.11749 | 4.7969 | 2.3908 | 36.1527 | 1.2588 | 3.6076 | 47.1471 | 1.6416 | 3.6076 | 96.5815 | 64.8748 | 129.7496 | 31.7067 | 33.1681 | FALSE
square | 1.8 | 15 | 0.2 | 30.48 | 0.31575 | 48.1203 | 1.3157 | 149.3209 | 22.3981 | 3.0697 | 5.2431 | 6.8986 | 0.11752 | 4.7968 | 2.3914 | 36.153 | 1.2591 | 3.6085 | 47.1475 | 1.642 | 3.6085 | 91.9819 | 64.8748 | 129.7496 | 27.1071 | 37.7677 | FALSE
circular | 1.1 | 11 | 0.2 | 30.48 | 0.96575 | 147.1803 | 1.9658 | 149.3209 | 16.4253 | 2.2511 | 5.2431 | 10.3067 | 0.11756 | 4.7968 | 2.3921 | 36.1534 | 1.2595 | 3.6096 | 47.148 | 1.6425 | 3.6096 | 187.3941 | 64.8748 | 129.7496 | 122.5193 | 57.6445 | FALSE
circular | 1.1 | 17 | 0 | 0 | 0.56575 | 86.2203 | 1.5657 | 152.4 | 25.908 | 3.5507 | 5.2431 | 8.2094 | 0.11764 | 4.7967 | 2.3938 | 36.1543 | 1.2604 | 3.6121 | 47.1491 | 1.6437 | 3.6121 | 96.5815 | 64.8748 | 129.7496 | 31.7067 | 33.1681 | FALSE
square | 1.8 | 12 | 0.15 | 22.86 | 0.46575 | 70.9803 | 1.4657 | 150.6757 | 18.0811 | 2.478 | 5.2431 | 7.6851 | 0.11773 | 4.7966 | 2.3957 | 36.1553 | 1.2614 | 3.615 | 47.1505 | 1.645 | 3.615 | 128.0852 | 64.8748 | 129.7496 | 63.2104 | 1.6644 | FALSE
circular | 1.1 | 16 | 0.05 | 7.62 | 0.61575 | 93.8403 | 1.6158 | 152.2094 | 24.3535 | 3.3377 | 5.2431 | 8.4716 | 0.11776 | 4.7966 | 2.3962 | 36.1556 | 1.2617 | 3.6157 | 47.1508 | 1.6454 | 3.6157 | 105.8948 | 64.8748 | 129.7496 | 41.02 | 23.8548 | FALSE
circular | 1.1 | 12 | 0.05 | 7.62 | 0.86575 | 131.9403 | 1.8658 | 152.2094 | 18.2651 | 2.5032 | 5.2431 | 9.7824 | 0.11776 | 4.7966 | 2.3963 | 36.1556 | 1.2617 | 3.6159 | 47.1509 | 1.6454 | 3.6159 | 163.0394 | 64.8748 | 129.7496 | 98.1646 | 33.2898 | FALSE
square | 1.8 | 16 | 0.1 | 15.24 | 0.26575 | 40.5003 | 1.2657 | 151.6361 | 24.2618 | 3.3251 | 5.2431 | 6.6365 | 0.11781 | 4.7965 | 2.3972 | 36.1561 | 1.2622 | 3.6173 | 47.1515 | 1.6461 | 3.6173 | 82.9561 | 64.8748 | 129.7496 | 18.0813 | 46.7935 | FALSE
circular | 1.1 | 16 | 0 | 0 | 0.61575 | 93.8403 | 1.6158 | 152.4 | 24.384 | 3.3418 | 5.2431 | 8.4716 | 0.11791 | 4.7965 | 2.3992 | 36.1571 | 1.2633 | 3.6203 | 47.1528 | 1.6474 | 3.6203 | 105.8948 | 64.8748 | 129.7496 | 41.02 | 23.8548 | FALSE
circular | 1.1 | 12 | 0 | 0 | 0.86575 | 131.9403 | 1.8658 | 152.4 | 18.288 | 2.5064 | 5.2431 | 9.7824 | 0.11791 | 4.7964 | 2.3993 | 36.1572 | 1.2633 | 3.6205 | 47.1529 | 1.6475 | 3.6205 | 163.0394 | 64.8748 | 129.7496 | 98.1646 | 33.2898 | FALSE
square | 1.8 | 13 | 0.2 | 30.48 | 0.41575 | 63.3603 | 1.4158 | 149.3209 | 19.4117 | 2.6604 | 5.2431 | 7.423 | 0.11792 | 4.7964 | 2.3995 | 36.1573 | 1.2634 | 3.6208 | 47.1531 | 1.6477 | 3.6208 | 114.1994 | 64.8748 | 129.7496 | 49.3246 | 15.5503 | FALSE
square | 1.8 | 14 | 0.2 | 30.48 | 0.36575 | 55.7403 | 1.3658 | 149.3209 | 20.9049 | 2.865 | 5.2431 | 7.1608 | 0.11818 | 4.7962 | 2.4048 | 36.1601 | 1.2662 | 3.6288 | 47.1567 | 1.6513 | 3.6288 | 102.2972 | 64.8748 | 129.7496 | 37.4224 | 27.4524 | FALSE
square | 1.8 | 16 | 0.05 | 7.62 | 0.26575 | 40.5003 | 1.2657 | 152.2094 | 24.3535 | 3.3377 | 5.2431 | 6.6365 | 0.11825 | 4.7961 | 2.4063 | 36.1609 | 1.267 | 3.6311 | 47.1578 | 1.6523 | 3.6311 | 82.9561 | 64.8748 | 129.7496 | 18.0813 | 46.7935 | FALSE
square | 1.8 | 16 | 0 | 0 | 0.26575 | 40.5003 | 1.2657 | 152.4 | 24.384 | 3.3418 | 5.2431 | 6.6365 | 0.1184 | 4.796 | 2.4093 | 36.1625 | 1.2686 | 3.6357 | 47.1598 | 1.6544 | 3.6357 | 82.9561 | 64.8748 | 129.7496 | 18.0813 | 46.7935 | FALSE
square | 1.8 | 12 | 0.1 | 15.24 | 0.46575 | 70.9803 | 1.4657 | 151.6361 | 18.1963 | 2.4938 | 5.2431 | 7.6851 | 0.11848 | 4.7959 | 2.411 | 36.1634 | 1.2695 | 3.6382 | 47.161 | 1.6556 | 3.6382 | 128.0852 | 64.8748 | 129.7496 | 63.2104 | 1.6644 | FALSE
circular | 1.1 | 13 | 0.2 | 30.48 | 0.81575 | 124.3203 | 1.8157 | 149.3209 | 19.4117 | 2.6604 | 5.2431 | 9.5202 | 0.11854 | 4.7958 | 2.4121 | 36.164 | 1.2701 | 3.6398 | 47.1617 | 1.6563 | 3.6398 | 146.4648 | 64.8748 | 129.7496 | 81.59 | 16.7152 | FALSE
square | 1.8 | 15 | 0.15 | 22.86 | 0.31575 | 48.1203 | 1.3157 | 150.6757 | 22.6014 | 3.0975 | 5.2431 | 6.8986 | 0.11859 | 4.7958 | 2.4131 | 36.1645 | 1.2706 | 3.6414 | 47.1624 | 1.657 | 3.6414 | 91.9819 | 64.8748 | 129.7496 | 27.1071 | 37.7677 | FALSE
circular | 1.1 | 11 | 0.15 | 22.86 | 0.96575 | 147.1803 | 1.9658 | 150.6757 | 16.5743 | 2.2715 | 5.2431 | 10.3067 | 0.11862 | 4.7957 | 2.4138 | 36.1649 | 1.271 | 3.6425 | 47.163 | 1.6575 | 3.6425 | 187.3941 | 64.8748 | 129.7496 | 122.5193 | 57.6445 | FALSE
circular | 1.1 | 20 | 0.2 | 30.48 | 0.46575 | 70.9803 | 1.4657 | 149.3209 | 29.8642 | 4.0929 | 5.2431 | 7.6851 | 0.11884 | 4.7955 | 2.4182 | 36.1672 | 1.2733 | 3.6491 | 47.1659 | 1.6605 | 3.6491 | 76.8511 | 64.8748 | 129.7496 | 11.9763 | 52.8985 | FALSE
square | 1.8 | 12 | 0.05 | 7.62 | 0.46575 | 70.9803 | 1.4657 | 152.2094 | 18.2651 | 2.5032 | 5.2431 | 7.6851 | 0.11893 | 4.7954 | 2.4201 | 36.1682 | 1.2743 | 3.652 | 47.1673 | 1.6619 | 3.652 | 128.0852 | 64.8748 | 129.7496 | 63.2104 | 1.6644 | FALSE
square | 1.8 | 13 | 0.15 | 22.86 | 0.41575 | 63.3603 | 1.4158 | 150.6757 | 19.5878 | 2.6845 | 5.2431 | 7.423 | 0.11899 | 4.7954 | 2.4213 | 36.1689 | 1.275 | 3.6539 | 47.1681 | 1.6627 | 3.6539 | 114.1994 | 64.8748 | 129.7496 | 49.3246 | 15.5503 | FALSE
square | 1.8 | 12 | 0 | 0 | 0.46575 | 70.9803 | 1.4657 | 152.4 | 18.288 | 2.5064 | 5.2431 | 7.6851 | 0.11908 | 4.7953 | 2.4231 | 36.1698 | 1.2759 | 3.6566 | 47.1694 | 1.664 | 3.6566 | 128.0852 | 64.8748 | 129.7496 | 63.2104 | 1.6644 | FALSE
square | 1.8 | 14 | 0.15 | 22.86 | 0.36575 | 55.7403 | 1.3658 | 150.6757 | 21.0946 | 2.891 | 5.2431 | 7.1608 | 0.11925 | 4.7951 | 2.4266 | 36.1717 | 1.2778 | 3.662 | 47.1718 | 1.6664 | 3.662 | 102.2972 | 64.8748 | 129.7496 | 37.4224 | 27.4524 | FALSE
square | 1.8 | 15 | 0.1 | 15.24 | 0.31575 | 48.1203 | 1.3157 | 151.6361 | 22.7454 | 3.1173 | 5.2431 | 6.8986 | 0.11934 | 4.795 | 2.4285 | 36.1727 | 1.2788 | 3.6647 | 47.1731 | 1.6677 | 3.6647 | 91.9819 | 64.8748 | 129.7496 | 27.1071 | 37.7677 | FALSE
circular | 1.1 | 11 | 0.1 | 15.24 | 0.96575 | 147.1803 | 1.9658 | 151.6361 | 16.68 | 2.286 | 5.2431 | 10.3067 | 0.11938 | 4.795 | 2.4292 | 36.173 | 1.2792 | 3.6659 | 47.1736 | 1.6682 | 3.6659 | 187.3941 | 64.8748 | 129.7496 | 122.5193 | 57.6445 | FALSE
circular | 1.1 | 13 | 0.15 | 22.86 | 0.81575 | 124.3203 | 1.8157 | 150.6757 | 19.5878 | 2.6845 | 5.2431 | 9.5202 | 0.11961 | 4.7947 | 2.434 | 36.1756 | 1.2817 | 3.6731 | 47.1769 | 1.6714 | 3.6731 | 146.4648 | 64.8748 | 129.7496 | 81.59 | 16.7152 | FALSE
square | 1.8 | 13 | 0.1 | 15.24 | 0.41575 | 63.3603 | 1.4158 | 151.6361 | 19.7127 | 2.7016 | 5.2431 | 7.423 | 0.11975 | 4.7946 | 2.4368 | 36.177 | 1.2832 | 3.6773 | 47.1788 | 1.6734 | 3.6773 | 114.1994 | 64.8748 | 129.7496 | 49.3246 | 15.5503 | FALSE
square | 1.8 | 15 | 0.05 | 7.62 | 0.31575 | 48.1203 | 1.3157 | 152.2094 | 22.8314 | 3.1291 | 5.2431 | 6.8986 | 0.1198 | 4.7946 | 2.4377 | 36.1775 | 1.2836 | 3.6787 | 47.1794 | 1.674 | 3.6787 | 91.9819 | 64.8748 | 129.7496 | 27.1071 | 37.7677 | FALSE
circular | 1.1 | 11 | 0.05 | 7.62 | 0.96575 | 147.1803 | 1.9658 | 152.2094 | 16.743 | 2.2946 | 5.2431 | 10.3067 | 0.11983 | 4.7945 | 2.4384 | 36.1779 | 1.284 | 3.6798 | 47.1799 | 1.6745 | 3.6798 | 187.3941 | 64.8748 | 129.7496 | 122.5193 | 57.6445 | FALSE
circular | 1.1 | 20 | 0.15 | 22.86 | 0.46575 | 70.9803 | 1.4657 | 150.6757 | 30.1351 | 4.13 | 5.2431 | 7.6851 | 0.11991 | 4.7944 | 2.4401 | 36.1788 | 1.2849 | 3.6824 | 47.1811 | 1.6757 | 3.6824 | 76.8511 | 64.8748 | 129.7496 | 11.9763 | 52.8985 | FALSE
square | 1.8 | 15 | 0 | 0 | 0.31575 | 48.1203 | 1.3157 | 152.4 | 22.86 | 3.133 | 5.2431 | 6.8986 | 0.11995 | 4.7944 | 2.4407 | 36.1791 | 1.2852 | 3.6833 | 47.1815 | 1.6761 | 3.6833 | 91.9819 | 64.8748 | 129.7496 | 27.1071 | 37.7677 | FALSE
circular | 1.1 | 11 | 0 | 0 | 0.96575 | 147.1803 | 1.9658 | 152.4 | 16.764 | 2.2975 | 5.2431 | 10.3067 | 0.11998 | 4.7944 | 2.4414 | 36.1795 | 1.2856 | 3.6844 | 47.182 | 1.6766 | 3.6844 | 187.3941 | 64.8748 | 129.7496 | 122.5193 | 57.6445 | FALSE
square | 1.8 | 14 | 0.1 | 15.24 | 0.36575 | 55.7403 | 1.3658 | 151.6361 | 21.2291 | 2.9094 | 5.2431 | 7.1608 | 0.12001 | 4.7943 | 2.4421 | 36.1799 | 1.286 | 3.6854 | 47.1825 | 1.6771 | 3.6854 | 102.2972 | 64.8748 | 129.7496 | 37.4224 | 27.4524 | FALSE
square | 1.8 | 13 | 0.05 | 7.62 | 0.41575 | 63.3603 | 1.4158 | 152.2094 | 19.7872 | 2.7118 | 5.2431 | 7.423 | 0.1202 | 4.7942 | 2.446 | 36.1819 | 1.288 | 3.6913 | 47.1852 | 1.6797 | 3.6913 | 114.1994 | 64.8748 | 129.7496 | 49.3246 | 15.5503 | FALSE
square | 1.8 | 13 | 0 | 0 | 0.41575 | 63.3603 | 1.4158 | 152.4 | 19.812 | 2.7152 | 5.2431 | 7.423 | 0.12035 | 4.794 | 2.449 | 36.1835 | 1.2897 | 3.6959 | 47.1873 | 1.6819 | 3.6959 | 114.1994 | 64.8748 | 129.7496 | 49.3246 | 15.5503 | FALSE
circular | 1.1 | 13 | 0.1 | 15.24 | 0.81575 | 124.3203 | 1.8157 | 151.6361 | 19.7127 | 2.7016 | 5.2431 | 9.5202 | 0.12038 | 4.794 | 2.4495 | 36.1838 | 1.2899 | 3.6966 | 47.1876 | 1.6822 | 3.6966 | 146.4648 | 64.8748 | 129.7496 | 81.59 | 16.7152 | FALSE
square | 1.8 | 14 | 0.05 | 7.62 | 0.36575 | 55.7403 | 1.3658 | 152.2094 | 21.3093 | 2.9204 | 5.2431 | 7.1608 | 0.12047 | 4.7939 | 2.4513 | 36.1848 | 1.2909 | 3.6995 | 47.1889 | 1.6835 | 3.6995 | 102.2972 | 64.8748 | 129.7496 | 37.4224 | 27.4524 | FALSE
square | 1.8 | 14 | 0 | 0 | 0.36575 | 55.7403 | 1.3658 | 152.4 | 21.336 | 2.9241 | 5.2431 | 7.1608 | 0.12062 | 4.7937 | 2.4544 | 36.1864 | 1.2925 | 3.7041 | 47.191 | 1.6856 | 3.7041 | 102.2972 | 64.8748 | 129.7496 | 37.4224 | 27.4524 | FALSE
circular | 1.1 | 20 | 0.1 | 15.24 | 0.46575 | 70.9803 | 1.4657 | 151.6361 | 30.3272 | 4.1564 | 5.2431 | 7.6851 | 0.12068 | 4.7937 | 2.4556 | 36.187 | 1.2932 | 3.706 | 47.1918 | 1.6864 | 3.706 | 76.8511 | 64.8748 | 129.7496 | 11.9763 | 52.8985 | FALSE
circular | 1.1 | 14 | 0.2 | 30.48 | 0.76575 | 116.7003 | 1.7658 | 149.3209 | 20.9049 | 2.865 | 5.2431 | 9.2581 | 0.12072 | 4.7936 | 2.4565 | 36.1875 | 1.2936 | 3.7073 | 47.1924 | 1.687 | 3.7073 | 132.2579 | 64.8748 | 129.7496 | 67.3831 | 2.5083 | FALSE
circular | 1.1 | 19 | 0.2 | 30.48 | 0.51575 | 78.6003 | 1.5157 | 149.3209 | 28.371 | 3.8883 | 5.2431 | 7.9473 | 0.12073 | 4.7936 | 2.4566 | 36.1876 | 1.2937 | 3.7075 | 47.1925 | 1.6871 | 3.7075 | 83.6555 | 64.8748 | 129.7496 | 18.7807 | 46.0941 | FALSE
circular | 1.1 | 13 | 0.05 | 7.62 | 0.81575 | 124.3203 | 1.8157 | 152.2094 | 19.7872 | 2.7118 | 5.2431 | 9.5202 | 0.12083 | 4.7935 | 2.4587 | 36.1887 | 1.2948 | 3.7107 | 47.194 | 1.6886 | 3.7107 | 146.4648 | 64.8748 | 129.7496 | 81.59 | 16.7152 | FALSE
circular | 1.1 | 13 | 0 | 0 | 0.81575 | 124.3203 | 1.8157 | 152.4 | 19.812 | 2.7152 | 5.2431 | 9.5202 | 0.12098 | 4.7934 | 2.4618 | 36.1903 | 1.2964 | 3.7153 | 47.1961 | 1.6907 | 3.7153 | 146.4648 | 64.8748 | 129.7496 | 81.59 | 16.7152 | FALSE
circular | 1.1 | 20 | 0.05 | 7.62 | 0.46575 | 70.9803 | 1.4657 | 152.2094 | 30.4419 | 4.1721 | 5.2431 | 7.6851 | 0.12114 | 4.7932 | 2.4649 | 36.192 | 1.2981 | 3.7201 | 47.1983 | 1.6928 | 3.7201 | 76.8511 | 64.8748 | 129.7496 | 11.9763 | 52.8985 | FALSE
circular | 1.1 | 20 | 0 | 0 | 0.46575 | 70.9803 | 1.4657 | 152.4 | 30.48 | 4.1773 | 5.2431 | 7.6851 | 0.12129 | 4.7931 | 2.468 | 36.1936 | 1.2997 | 3.7248 | 47.2004 | 1.695 | 3.7248 | 76.8511 | 64.8748 | 129.7496 | 11.9763 | 52.8985 | FALSE
circular | 1.1 | 12 | 0.2 | 30.48 | 0.91575 | 139.5603 | 1.9158 | 149.3209 | 17.9185 | 2.4557 | 5.2431 | 10.0445 | 0.1218 | 4.7926 | 2.4785 | 36.1992 | 1.3053 | 3.7407 | 47.2076 | 1.7022 | 3.7407 | 167.4087 | 64.8748 | 129.7496 | 102.5339 | 37.6591 | FALSE
circular | 1.1 | 14 | 0.15 | 22.86 | 0.76575 | 116.7003 | 1.7658 | 150.6757 | 21.0946 | 2.891 | 5.2431 | 9.2581 | 0.12182 | 4.7925 | 2.4788 | 36.1993 | 1.3054 | 3.7412 | 47.2078 | 1.7024 | 3.7412 | 132.2579 | 64.8748 | 129.7496 | 67.3831 | 2.5083 | FALSE
circular | 1.1 | 19 | 0.15 | 22.86 | 0.51575 | 78.6003 | 1.5157 | 150.6757 | 28.6284 | 3.9235 | 5.2431 | 7.9473 | 0.12182 | 4.7925 | 2.4789 | 36.1994 | 1.3055 | 3.7414 | 47.2079 | 1.7025 | 3.7414 | 83.6555 | 64.8748 | 129.7496 | 18.7807 | 46.0941 | FALSE
circular | 1.1 | 18 | 0.2 | 30.48 | 0.56575 | 86.2203 | 1.5657 | 149.3209 | 26.8778 | 3.6836 | 5.2431 | 8.2094 | 0.12204 | 4.7923 | 2.4834 | 36.2018 | 1.3079 | 3.7482 | 47.211 | 1.7056 | 3.7482 | 91.2159 | 64.8748 | 129.7496 | 26.3411 | 38.5337 | FALSE
square | 1.8 | 11 | 0.2 | 30.48 | 0.56575 | 86.2203 | 1.5657 | 149.3209 | 16.4253 | 2.2511 | 5.2431 | 8.2094 | 0.12204 | 4.7923 | 2.4834 | 36.2018 | 1.3079 | 3.7482 | 47.211 | 1.7056 | 3.7482 | 149.2623 | 64.8748 | 129.7496 | 84.3875 | 19.5127 | FALSE
circular | 1.1 | 15 | 0.2 | 30.48 | 0.71575 | 109.0803 | 1.7158 | 149.3209 | 22.3981 | 3.0697 | 5.2431 | 8.9959 | 0.12212 | 4.7922 | 2.485 | 36.2026 | 1.3087 | 3.7506 | 47.2122 | 1.7067 | 3.7506 | 119.9453 | 64.8748 | 129.7496 | 55.0705 | 9.8043 | FALSE
circular | 1.1 | 14 | 0.1 | 15.24 | 0.76575 | 116.7003 | 1.7658 | 151.6361 | 21.2291 | 2.9094 | 5.2431 | 9.2581 | 0.12259 | 4.7918 | 2.4946 | 36.2077 | 1.3138 | 3.7651 | 47.2188 | 1.7133 | 3.7651 | 132.2579 | 64.8748 | 129.7496 | 67.3831 | 2.5083 | FALSE
circular | 1.1 | 19 | 0.1 | 15.24 | 0.51575 | 78.6003 | 1.5157 | 151.6361 | 28.8109 | 3.9485 | 5.2431 | 7.9473 | 0.1226 | 4.7918 | 2.4947 | 36.2078 | 1.3139 | 3.7653 | 47.2189 | 1.7134 | 3.7653 | 83.6555 | 64.8748 | 129.7496 | 18.7807 | 46.0941 | FALSE
circular | 1.1 | 17 | 0.2 | 30.48 | 0.61575 | 93.8403 | 1.6158 | 149.3209 | 25.3846 | 3.479 | 5.2431 | 8.4716 | 0.12274 | 4.7916 | 2.4976 | 36.2093 | 1.3154 | 3.7698 | 47.2209 | 1.7154 | 3.7698 | 99.6657 | 64.8748 | 129.7496 | 34.7909 | 30.0839 | FALSE
circular | 1.1 | 16 | 0.2 | 30.48 | 0.66575 | 101.4603 | 1.6658 | 149.3209 | 23.8913 | 3.2743 | 5.2431 | 8.7337 | 0.12278 | 4.7916 | 2.4985 | 36.2097 | 1.3159 | 3.771 | 47.2214 | 1.716 | 3.771 | 109.1717 | 64.8748 | 129.7496 | 44.2969 | 20.5779 | FALSE
circular | 1.1 | 12 | 0.15 | 22.86 | 0.91575 | 139.5603 | 1.9158 | 150.6757 | 18.0811 | 2.478 | 5.2431 | 10.0445 | 0.12291 | 4.7914 | 2.501 | 36.2111 | 1.3172 | 3.7749 | 47.2232 | 1.7178 | 3.7749 | 167.4087 | 64.8748 | 129.7496 | 102.5339 | 37.6591 | FALSE
circular | 1.1 | 14 | 0.05 | 7.62 | 0.76575 | 116.7003 | 1.7658 | 152.2094 | 21.3093 | 2.9204 | 5.2431 | 9.2581 | 0.12306 | 4.7913 | 2.504 | 36.2127 | 1.3188 | 3.7795 | 47.2253 | 1.7199 | 3.7795 | 132.2579 | 64.8748 | 129.7496 | 67.3831 | 2.5083 | FALSE
circular | 1.1 | 19 | 0.05 | 7.62 | 0.51575 | 78.6003 | 1.5157 | 152.2094 | 28.9198 | 3.9635 | 5.2431 | 7.9473 | 0.12306 | 4.7913 | 2.5042 | 36.2128 | 1.3189 | 3.7797 | 47.2254 | 1.72 | 3.7797 | 83.6555 | 64.8748 | 129.7496 | 18.7807 | 46.0941 | FALSE
circular | 1.1 | 18 | 0.15 | 22.86 | 0.56575 | 86.2203 | 1.5657 | 150.6757 | 27.1216 | 3.717 | 5.2431 | 8.2094 | 0.12315 | 4.7912 | 2.506 | 36.2137 | 1.3198 | 3.7824 | 47.2266 | 1.7212 | 3.7824 | 91.2159 | 64.8748 | 129.7496 | 26.3411 | 38.5337 | FALSE
square | 1.8 | 11 | 0.15 | 22.86 | 0.56575 | 86.2203 | 1.5657 | 150.6757 | 16.5743 | 2.2715 | 5.2431 | 8.2094 | 0.12315 | 4.7912 | 2.506 | 36.2137 | 1.3198 | 3.7824 | 47.2266 | 1.7212 | 3.7824 | 149.2623 | 64.8748 | 129.7496 | 84.3875 | 19.5127 | FALSE
circular | 1.1 | 14 | 0 | 0 | 0.76575 | 116.7003 | 1.7658 | 152.4 | 21.336 | 2.9241 | 5.2431 | 9.2581 | 0.12321 | 4.7911 | 2.5072 | 36.2143 | 1.3205 | 3.7842 | 47.2274 | 1.722 | 3.7842 | 132.2579 | 64.8748 | 129.7496 | 67.3831 | 2.5083 | FALSE
circular | 1.1 | 19 | 0 | 0 | 0.51575 | 78.6003 | 1.5157 | 152.4 | 28.956 | 3.9684 | 5.2431 | 7.9473 | 0.12322 | 4.7911 | 2.5073 | 36.2144 | 1.3205 | 3.7844 | 47.2275 | 1.7221 | 3.7844 | 83.6555 | 64.8748 | 129.7496 | 18.7807 | 46.0941 | FALSE
circular | 1.1 | 15 | 0.15 | 22.86 | 0.71575 | 109.0803 | 1.7158 | 150.6757 | 22.6014 | 3.0975 | 5.2431 | 8.9959 | 0.12323 | 4.7911 | 2.5076 | 36.2146 | 1.3207 | 3.7849 | 47.2277 | 1.7223 | 3.7849 | 119.9453 | 64.8748 | 129.7496 | 55.0705 | 9.8043 | FALSE
square | 1.8 | 17 | 0.2 | 30.48 | 0.26575 | 40.5003 | 1.2657 | 149.3209 | 25.3846 | 3.479 | 5.2431 | 6.6365 | 0.12326 | 4.7911 | 2.5082 | 36.2149 | 1.321 | 3.7858 | 47.2281 | 1.7227 | 3.7858 | 78.0763 | 64.8748 | 129.7496 | 13.2015 | 51.6733 | FALSE
circular | 1.1 | 12 | 0.1 | 15.24 | 0.91575 | 139.5603 | 1.9158 | 151.6361 | 18.1963 | 2.4938 | 5.2431 | 10.0445 | 0.12369 | 4.7907 | 2.5169 | 36.2195 | 1.3256 | 3.7991 | 47.2342 | 1.7288 | 3.7991 | 167.4087 | 64.8748 | 129.7496 | 102.5339 | 37.6591 | FALSE
circular | 1.1 | 17 | 0.15 | 22.86 | 0.61575 | 93.8403 | 1.6158 | 150.6757 | 25.6149 | 3.5105 | 5.2431 | 8.4716 | 0.12386 | 4.7905 | 2.5203 | 36.2213 | 1.3274 | 3.8042 | 47.2365 | 1.7311 | 3.8042 | 99.6657 | 64.8748 | 129.7496 | 34.7909 | 30.0839 | FALSE
circular | 1.1 | 16 | 0.15 | 22.86 | 0.66575 | 101.4603 | 1.6658 | 150.6757 | 24.1081 | 3.304 | 5.2431 | 8.7337 | 0.1239 | 4.7905 | 2.5211 | 36.2217 | 1.3279 | 3.8054 | 47.2371 | 1.7317 | 3.8054 | 109.1717 | 64.8748 | 129.7496 | 44.2969 | 20.5779 | FALSE
circular | 1.1 | 18 | 0.1 | 15.24 | 0.56575 | 86.2203 | 1.5657 | 151.6361 | 27.2945 | 3.7407 | 5.2431 | 8.2094 | 0.12394 | 4.7904 | 2.5219 | 36.2222 | 1.3283 | 3.8066 | 47.2376 | 1.7322 | 3.8066 | 91.2159 | 64.8748 | 129.7496 | 26.3411 | 38.5337 | FALSE
square | 1.8 | 11 | 0.1 | 15.24 | 0.56575 | 86.2203 | 1.5657 | 151.6361 | 16.68 | 2.286 | 5.2431 | 8.2094 | 0.12394 | 4.7904 | 2.5219 | 36.2222 | 1.3283 | 3.8066 | 47.2376 | 1.7322 | 3.8066 | 149.2623 | 64.8748 | 129.7496 | 84.3875 | 19.5127 | FALSE
circular | 1.1 | 15 | 0.1 | 15.24 | 0.71575 | 109.0803 | 1.7158 | 151.6361 | 22.7454 | 3.1173 | 5.2431 | 8.9959 | 0.12402 | 4.7903 | 2.5236 | 36.223 | 1.3292 | 3.8091 | 47.2388 | 1.7334 | 3.8091 | 119.9453 | 64.8748 | 129.7496 | 55.0705 | 9.8043 | FALSE
circular | 1.1 | 12 | 0.05 | 7.62 | 0.91575 | 139.5603 | 1.9158 | 152.2094 | 18.2651 | 2.5032 | 5.2431 | 10.0445 | 0.12416 | 4.7902 | 2.5265 | 36.2246 | 1.3307 | 3.8135 | 47.2408 | 1.7354 | 3.8135 | 167.4087 | 64.8748 | 129.7496 | 102.5339 | 37.6591 | FALSE
circular | 1.1 | 12 | 0 | 0 | 0.91575 | 139.5603 | 1.9158 | 152.4 | 18.288 | 2.5064 | 5.2431 | 10.0445 | 0.12431 | 4.79 | 2.5296 | 36.2262 | 1.3324 | 3.8183 | 47.243 | 1.7376 | 3.8183 | 167.4087 | 64.8748 | 129.7496 | 102.5339 | 37.6591 | FALSE
square | 1.8 | 17 | 0.15 | 22.86 | 0.26575 | 40.5003 | 1.2657 | 150.6757 | 25.6149 | 3.5105 | 5.2431 | 6.6365 | 0.12438 | 4.79 | 2.5309 | 36.2269 | 1.3331 | 3.8203 | 47.2439 | 1.7385 | 3.8203 | 78.0763 | 64.8748 | 129.7496 | 13.2015 | 51.6733 | FALSE
circular | 1.1 | 18 | 0.05 | 7.62 | 0.56575 | 86.2203 | 1.5657 | 152.2094 | 27.3977 | 3.7549 | 5.2431 | 8.2094 | 0.12441 | 4.79 | 2.5315 | 36.2272 | 1.3333 | 3.8211 | 47.2442 | 1.7388 | 3.8211 | 91.2159 | 64.8748 | 129.7496 | 26.3411 | 38.5337 | FALSE
square | 1.8 | 11 | 0.05 | 7.62 | 0.56575 | 86.2203 | 1.5657 | 152.2094 | 16.743 | 2.2946 | 5.2431 | 8.2094 | 0.12441 | 4.79 | 2.5315 | 36.2272 | 1.3333 | 3.8211 | 47.2442 | 1.7388 | 3.8211 | 149.2623 | 64.8748 | 129.7496 | 84.3875 | 19.5127 | FALSE
circular | 1.1 | 15 | 0.05 | 7.62 | 0.71575 | 109.0803 | 1.7158 | 152.2094 | 22.8314 | 3.1291 | 5.2431 | 8.9959 | 0.12449 | 4.7899 | 2.5331 | 36.2281 | 1.3342 | 3.8236 | 47.2454 | 1.74 | 3.8236 | 119.9453 | 64.8748 | 129.7496 | 55.0705 | 9.8043 | FALSE
circular | 1.1 | 18 | 0 | 0 | 0.56575 | 86.2203 | 1.5657 | 152.4 | 27.432 | 3.7596 | 5.2431 | 8.2094 | 0.12456 | 4.7898 | 2.5346 | 36.2289 | 1.335 | 3.8259 | 47.2464 | 1.741 | 3.8259 | 91.2159 | 64.8748 | 129.7496 | 26.3411 | 38.5337 | FALSE
square | 1.8 | 11 | 0 | 0 | 0.56575 | 86.2203 | 1.5657 | 152.4 | 16.764 | 2.2975 | 5.2431 | 8.2094 | 0.12456 | 4.7898 | 2.5346 | 36.2289 | 1.335 | 3.8259 | 47.2464 | 1.741 | 3.8259 | 149.2623 | 64.8748 | 129.7496 | 84.3875 | 19.5127 | FALSE
circular | 1.1 | 15 | 0 | 0 | 0.71575 | 109.0803 | 1.7158 | 152.4 | 22.86 | 3.133 | 5.2431 | 8.9959 | 0.12464 | 4.7897 | 2.5363 | 36.2298 | 1.3359 | 3.8284 | 47.2476 | 1.7421 | 3.8284 | 119.9453 | 64.8748 | 129.7496 | 55.0705 | 9.8043 | FALSE
circular | 1.1 | 17 | 0.1 | 15.24 | 0.61575 | 93.8403 | 1.6158 | 151.6361 | 25.7781 | 3.5329 | 5.2431 | 8.4716 | 0.12465 | 4.7897 | 2.5364 | 36.2298 | 1.3359 | 3.8286 | 47.2476 | 1.7422 | 3.8286 | 99.6657 | 64.8748 | 129.7496 | 34.7909 | 30.0839 | FALSE
circular | 1.1 | 16 | 0.1 | 15.24 | 0.66575 | 101.4603 | 1.6658 | 151.6361 | 24.2618 | 3.3251 | 5.2431 | 8.7337 | 0.12469 | 4.7897 | 2.5372 | 36.2303 | 1.3364 | 3.8298 | 47.2482 | 1.7428 | 3.8298 | 109.1717 | 64.8748 | 129.7496 | 44.2969 | 20.5779 | FALSE
square | 1.8 | 12 | 0.2 | 30.48 | 0.51575 | 78.6003 | 1.5157 | 149.3209 | 17.9185 | 2.4557 | 5.2431 | 7.9473 | 0.12477 | 4.7896 | 2.5389 | 36.2312 | 1.3373 | 3.8325 | 47.2494 | 1.744 | 3.8325 | 132.4545 | 64.8748 | 129.7496 | 67.5797 | 2.7049 | FALSE
circular | 1.1 | 17 | 0.05 | 7.62 | 0.61575 | 93.8403 | 1.6158 | 152.2094 | 25.8756 | 3.5463 | 5.2431 | 8.4716 | 0.12512 | 4.7892 | 2.546 | 36.2349 | 1.341 | 3.8431 | 47.2543 | 1.7488 | 3.8431 | 99.6657 | 64.8748 | 129.7496 | 34.7909 | 30.0839 | FALSE
circular | 1.1 | 13 | 0.2 | 30.48 | 0.86575 | 131.9403 | 1.8658 | 149.3209 | 19.4117 | 2.6604 | 5.2431 | 9.7824 | 0.12516 | 4.7892 | 2.5467 | 36.2353 | 1.3414 | 3.8443 | 47.2548 | 1.7494 | 3.8443 | 150.4979 | 64.8748 | 129.7496 | 85.6231 | 20.7483 | FALSE
circular | 1.1 | 16 | 0.05 | 7.62 | 0.66575 | 101.4603 | 1.6658 | 152.2094 | 24.3535 | 3.3377 | 5.2431 | 8.7337 | 0.12516 | 4.7892 | 2.5468 | 36.2353 | 1.3415 | 3.8444 | 47.2548 | 1.7494 | 3.8444 | 109.1717 | 64.8748 | 129.7496 | 44.2969 | 20.5779 | FALSE
square | 1.8 | 17 | 0.1 | 15.24 | 0.26575 | 40.5003 | 1.2657 | 151.6361 | 25.7781 | 3.5329 | 5.2431 | 6.6365 | 0.12517 | 4.7892 | 2.5471 | 36.2355 | 1.3416 | 3.8448 | 47.255 | 1.7496 | 3.8448 | 78.0763 | 64.8748 | 129.7496 | 13.2015 | 51.6733 | FALSE
circular | 1.1 | 17 | 0 | 0 | 0.61575 | 93.8403 | 1.6158 | 152.4 | 25.908 | 3.5507 | 5.2431 | 8.4716 | 0.12527 | 4.7891 | 2.5491 | 36.2366 | 1.3427 | 3.848 | 47.2565 | 1.751 | 3.848 | 99.6657 | 64.8748 | 129.7496 | 34.7909 | 30.0839 | FALSE
circular | 1.1 | 16 | 0 | 0 | 0.66575 | 101.4603 | 1.6658 | 152.4 | 24.384 | 3.3418 | 5.2431 | 8.7337 | 0.12532 | 4.789 | 2.55 | 36.237 | 1.3432 | 3.8493 | 47.257 | 1.7516 | 3.8493 | 109.1717 | 64.8748 | 129.7496 | 44.2969 | 20.5779 | FALSE
square | 1.8 | 16 | 0.2 | 30.48 | 0.31575 | 48.1203 | 1.3157 | 149.3209 | 23.8913 | 3.2743 | 5.2431 | 6.8986 | 0.12536 | 4.789 | 2.5508 | 36.2375 | 1.3436 | 3.8505 | 47.2576 | 1.7522 | 3.8505 | 86.2331 | 64.8748 | 129.7496 | 21.3583 | 43.5165 | FALSE
square | 1.8 | 17 | 0.05 | 7.62 | 0.26575 | 40.5003 | 1.2657 | 152.2094 | 25.8756 | 3.5463 | 5.2431 | 6.6365 | 0.12565 | 4.7887 | 2.5567 | 36.2406 | 1.3467 | 3.8595 | 47.2617 | 1.7563 | 3.8595 | 78.0763 | 64.8748 | 129.7496 | 13.2015 | 51.6733 | FALSE
square | 1.8 | 17 | 0 | 0 | 0.26575 | 40.5003 | 1.2657 | 152.4 | 25.908 | 3.5507 | 5.2431 | 6.6365 | 0.1258 | 4.7886 | 2.5599 | 36.2423 | 1.3484 | 3.8643 | 47.2639 | 1.7585 | 3.8643 | 78.0763 | 64.8748 | 129.7496 | 13.2015 | 51.6733 | FALSE
square | 1.8 | 12 | 0.15 | 22.86 | 0.51575 | 78.6003 | 1.5157 | 150.6757 | 18.0811 | 2.478 | 5.2431 | 7.9473 | 0.1259 | 4.7885 | 2.562 | 36.2434 | 1.3495 | 3.8675 | 47.2653 | 1.7599 | 3.8675 | 132.4545 | 64.8748 | 129.7496 | 67.5797 | 2.7049 | FALSE
circular | 1.1 | 13 | 0.15 | 22.86 | 0.86575 | 131.9403 | 1.8658 | 150.6757 | 19.5878 | 2.6845 | 5.2431 | 9.7824 | 0.12629 | 4.7881 | 2.5698 | 36.2476 | 1.3537 | 3.8794 | 47.2708 | 1.7653 | 3.8794 | 150.4979 | 64.8748 | 129.7496 | 85.6231 | 20.7483 | FALSE
square | 1.8 | 13 | 0.2 | 30.48 | 0.46575 | 70.9803 | 1.4657 | 149.3209 | 19.4117 | 2.6604 | 5.2431 | 7.6851 | 0.1264 | 4.788 | 2.572 | 36.2487 | 1.3548 | 3.8828 | 47.2723 | 1.7669 | 3.8828 | 118.2325 | 64.8748 | 129.7496 | 53.3577 | 11.5171 | FALSE
square | 1.8 | 16 | 0.15 | 22.86 | 0.31575 | 48.1203 | 1.3157 | 150.6757 | 24.1081 | 3.304 | 5.2431 | 6.8986 | 0.12649 | 4.7879 | 2.574 | 36.2498 | 1.3559 | 3.8857 | 47.2736 | 1.7682 | 3.8857 | 86.2331 | 64.8748 | 129.7496 | 21.3583 | 43.5165 | FALSE
square | 1.8 | 15 | 0.2 | 30.48 | 0.36575 | 55.7403 | 1.3658 | 149.3209 | 22.3981 | 3.0697 | 5.2431 | 7.1608 | 0.12662 | 4.7877 | 2.5766 | 36.2511 | 1.3573 | 3.8897 | 47.2754 | 1.77 | 3.8897 | 95.4774 | 64.8748 | 129.7496 | 30.6026 | 34.2722 | FALSE
square | 1.8 | 12 | 0.1 | 15.24 | 0.51575 | 78.6003 | 1.5157 | 151.6361 | 18.1963 | 2.4938 | 5.2431 | 7.9473 | 0.12671 | 4.7877 | 2.5783 | 36.252 | 1.3582 | 3.8923 | 47.2766 | 1.7712 | 3.8923 | 132.4545 | 64.8748 | 129.7496 | 67.5797 | 2.7049 | FALSE
square | 1.8 | 14 | 0.2 | 30.48 | 0.41575 | 63.3603 | 1.4158 | 149.3209 | 20.9049 | 2.865 | 5.2431 | 7.423 | 0.12699 | 4.7874 | 2.5841 | 36.2551 | 1.3613 | 3.9011 | 47.2806 | 1.7752 | 3.9011 | 106.0423 | 64.8748 | 129.7496 | 41.1675 | 23.7073 | FALSE
circular | 1.1 | 20 | 0.2 | 30.48 | 0.51575 | 78.6003 | 1.5157 | 149.3209 | 29.8642 | 4.0929 | 5.2431 | 7.9473 | 0.12708 | 4.7873 | 2.5859 | 36.2561 | 1.3622 | 3.9039 | 47.2819 | 1.7765 | 3.9039 | 79.4727 | 64.8748 | 129.7496 | 14.5979 | 50.2769 | FALSE
circular | 1.1 | 13 | 0.1 | 15.24 | 0.86575 | 131.9403 | 1.8658 | 151.6361 | 19.7127 | 2.7016 | 5.2431 | 9.7824 | 0.1271 | 4.7873 | 2.5862 | 36.2562 | 1.3624 | 3.9043 | 47.2821 | 1.7767 | 3.9043 | 150.4979 | 64.8748 | 129.7496 | 85.6231 | 20.7483 | FALSE
square | 1.8 | 12 | 0.05 | 7.62 | 0.51575 | 78.6003 | 1.5157 | 152.2094 | 18.2651 | 2.5032 | 5.2431 | 7.9473 | 0.12719 | 4.7872 | 2.588 | 36.2572 | 1.3633 | 3.9071 | 47.2833 | 1.7779 | 3.9071 | 132.4545 | 64.8748 | 129.7496 | 67.5797 | 2.7049 | FALSE
square | 1.8 | 16 | 0.1 | 15.24 | 0.31575 | 48.1203 | 1.3157 | 151.6361 | 24.2618 | 3.3251 | 5.2431 | 6.8986 | 0.1273 | 4.7871 | 2.5904 | 36.2584 | 1.3646 | 3.9106 | 47.285 | 1.7795 | 3.9106 | 86.2331 | 64.8748 | 129.7496 | 21.3583 | 43.5165 | FALSE
square | 1.8 | 12 | 0 | 0 | 0.51575 | 78.6003 | 1.5157 | 152.4 | 18.288 | 2.5064 | 5.2431 | 7.9473 | 0.12734 | 4.787 | 2.5913 | 36.2589 | 1.365 | 3.912 | 47.2856 | 1.7802 | 3.912 | 132.4545 | 64.8748 | 129.7496 | 67.5797 | 2.7049 | FALSE
square | 1.8 | 13 | 0.15 | 22.86 | 0.46575 | 70.9803 | 1.4657 | 150.6757 | 19.5878 | 2.6845 | 5.2431 | 7.6851 | 0.12755 | 4.7868 | 2.5954 | 36.2611 | 1.3672 | 3.9182 | 47.2884 | 1.783 | 3.9182 | 118.2325 | 64.8748 | 129.7496 | 53.3577 | 11.5171 | FALSE
circular | 1.1 | 13 | 0.05 | 7.62 | 0.86575 | 131.9403 | 1.8658 | 152.2094 | 19.7872 | 2.7118 | 5.2431 | 9.7824 | 0.12758 | 4.7868 | 2.596 | 36.2614 | 1.3675 | 3.9192 | 47.2888 | 1.7834 | 3.9192 | 150.4979 | 64.8748 | 129.7496 | 85.6231 | 20.7483 | FALSE
circular | 1.1 | 14 | 0.2 | 30.48 | 0.81575 | 124.3203 | 1.8157 | 149.3209 | 20.9049 | 2.865 | 5.2431 | 9.5202 | 0.12766 | 4.7867 | 2.5976 | 36.2623 | 1.3684 | 3.9216 | 47.29 | 1.7845 | 3.9216 | 136.003 | 64.8748 | 129.7496 | 71.1282 | 6.2534 | FALSE
circular | 1.1 | 13 | 0 | 0 | 0.86575 | 131.9403 | 1.8658 | 152.4 | 19.812 | 2.7152 | 5.2431 | 9.7824 | 0.12774 | 4.7866 | 2.5993 | 36.2632 | 1.3693 | 3.9241 | 47.2911 | 1.7857 | 3.9241 | 150.4979 | 64.8748 | 129.7496 | 85.6231 | 20.7483 | FALSE
square | 1.8 | 15 | 0.15 | 22.86 | 0.36575 | 55.7403 | 1.3658 | 150.6757 | 22.6014 | 3.0975 | 5.2431 | 7.1608 | 0.12777 | 4.7866 | 2.6 | 36.2635 | 1.3697 | 3.9252 | 47.2916 | 1.7862 | 3.9252 | 95.4774 | 64.8748 | 129.7496 | 30.6026 | 34.2722 | FALSE
square | 1.8 | 16 | 0.05 | 7.62 | 0.31575 | 48.1203 | 1.3157 | 152.2094 | 24.3535 | 3.3377 | 5.2431 | 6.8986 | 0.12778 | 4.7866 | 2.6002 | 36.2636 | 1.3698 | 3.9255 | 47.2917 | 1.7863 | 3.9255 | 86.2331 | 64.8748 | 129.7496 | 21.3583 | 43.5165 | FALSE
square | 1.8 | 16 | 0 | 0 | 0.31575 | 48.1203 | 1.3157 | 152.4 | 24.384 | 3.3418 | 5.2431 | 6.8986 | 0.12794 | 4.7864 | 2.6034 | 36.2654 | 1.3715 | 3.9304 | 47.294 | 1.7886 | 3.9304 | 86.2331 | 64.8748 | 129.7496 | 21.3583 | 43.5165 | FALSE
square | 1.8 | 14 | 0.15 | 22.86 | 0.41575 | 63.3603 | 1.4158 | 150.6757 | 21.0946 | 2.891 | 5.2431 | 7.423 | 0.12815 | 4.7862 | 2.6076 | 36.2676 | 1.3737 | 3.9368 | 47.2969 | 1.7914 | 3.9368 | 106.0423 | 64.8748 | 129.7496 | 41.1675 | 23.7073 | FALSE
circular | 1.1 | 20 | 0.15 | 22.86 | 0.51575 | 78.6003 | 1.5157 | 150.6757 | 30.1351 | 4.13 | 5.2431 | 7.9473 | 0.12824 | 4.7861 | 2.6094 | 36.2685 | 1.3747 | 3.9395 | 47.2981 | 1.7927 | 3.9395 | 79.4727 | 64.8748 | 129.7496 | 14.5979 | 50.2769 | FALSE
circular | 1.1 | 12 | 0.2 | 30.48 | 0.96575 | 147.1803 | 1.9658 | 149.3209 | 17.9185 | 2.4557 | 5.2431 | 10.3067 | 0.12824 | 4.7861 | 2.6096 | 36.2686 | 1.3748 | 3.9398 | 47.2982 | 1.7928 | 3.9398 | 171.778 | 64.8748 | 129.7496 | 106.9032 | 42.0284 | FALSE
square | 1.8 | 13 | 0.1 | 15.24 | 0.46575 | 70.9803 | 1.4657 | 151.6361 | 19.7127 | 2.7016 | 5.2431 | 7.6851 | 0.12836 | 4.786 | 2.6119 | 36.2699 | 1.376 | 3.9433 | 47.2999 | 1.7944 | 3.9433 | 118.2325 | 64.8748 | 129.7496 | 53.3577 | 11.5171 | FALSE
square | 1.8 | 15 | 0.1 | 15.24 | 0.36575 | 55.7403 | 1.3658 | 151.6361 | 22.7454 | 3.1173 | 5.2431 | 7.1608 | 0.12859 | 4.7858 | 2.6165 | 36.2723 | 1.3784 | 3.9504 | 47.3031 | 1.7976 | 3.9504 | 95.4774 | 64.8748 | 129.7496 | 30.6026 | 34.2722 | FALSE
circular | 1.1 | 14 | 0.15 | 22.86 | 0.81575 | 124.3203 | 1.8157 | 150.6757 | 21.0946 | 2.891 | 5.2431 | 9.5202 | 0.12881 | 4.7855 | 2.6212 | 36.2748 | 1.3809 | 3.9574 | 47.3063 | 1.8008 | 3.9574 | 136.003 | 64.8748 | 129.7496 | 71.1282 | 6.2534 | FALSE
circular | 1.1 | 19 | 0.2 | 30.48 | 0.56575 | 86.2203 | 1.5657 | 149.3209 | 28.371 | 3.8883 | 5.2431 | 8.2094 | 0.12882 | 4.7855 | 2.6214 | 36.2749 | 1.381 | 3.9577 | 47.3064 | 1.801 | 3.9577 | 86.415 | 64.8748 | 129.7496 | 21.5402 | 43.3346 | FALSE
square | 1.8 | 13 | 0.05 | 7.62 | 0.46575 | 70.9803 | 1.4657 | 152.2094 | 19.7872 | 2.7118 | 5.2431 | 7.6851 | 0.12884 | 4.7855 | 2.6218 | 36.2751 | 1.3812 | 3.9583 | 47.3067 | 1.8013 | 3.9583 | 118.2325 | 64.8748 | 129.7496 | 53.3577 | 11.5171 | FALSE
square | 1.8 | 14 | 0.1 | 15.24 | 0.41575 | 63.3603 | 1.4158 | 151.6361 | 21.2291 | 2.9094 | 5.2431 | 7.423 | 0.12896 | 4.7854 | 2.6242 | 36.2764 | 1.3825 | 3.962 | 47.3083 | 1.8029 | 3.962 | 106.0423 | 64.8748 | 129.7496 | 41.1675 | 23.7073 | FALSE
square | 1.8 | 13 | 0 | 0 | 0.46575 | 70.9803 | 1.4657 | 152.4 | 19.812 | 2.7152 | 5.2431 | 7.6851 | 0.12901 | 4.7854 | 2.6251 | 36.2768 | 1.383 | 3.9633 | 47.3089 | 1.8035 | 3.9633 | 118.2325 | 64.8748 | 129.7496 | 53.3577 | 11.5171 | FALSE
circular | 1.1 | 20 | 0.1 | 15.24 | 0.51575 | 78.6003 | 1.5157 | 151.6361 | 30.3272 | 4.1564 | 5.2431 | 7.9473 | 0.12905 | 4.7853 | 2.626 | 36.2774 | 1.3835 | 3.9648 | 47.3096 | 1.8042 | 3.9648 | 79.4727 | 64.8748 | 129.7496 | 14.5979 | 50.2769 | FALSE
square | 1.8 | 15 | 0.05 | 7.62 | 0.36575 | 55.7403 | 1.3658 | 152.2094 | 22.8314 | 3.1291 | 5.2431 | 7.1608 | 0.12907 | 4.7853 | 2.6264 | 36.2776 | 1.3837 | 3.9654 | 47.3099 | 1.8045 | 3.9654 | 95.4774 | 64.8748 | 129.7496 | 30.6026 | 34.2722 | FALSE
square | 1.8 | 15 | 0 | 0 | 0.36575 | 55.7403 | 1.3658 | 152.4 | 22.86 | 3.133 | 5.2431 | 7.1608 | 0.12923 | 4.7851 | 2.6297 | 36.2793 | 1.3854 | 3.9704 | 47.3122 | 1.8068 | 3.9704 | 95.4774 | 64.8748 | 129.7496 | 30.6026 | 34.2722 | FALSE
circular | 1.1 | 15 | 0.2 | 30.48 | 0.76575 | 116.7003 | 1.7658 | 149.3209 | 22.3981 | 3.0697 | 5.2431 | 9.2581 | 0.12935 | 4.785 | 2.632 | 36.2805 | 1.3866 | 3.9738 | 47.3137 | 1.8083 | 3.9738 | 123.4407 | 64.8748 | 129.7496 | 58.5659 | 6.3089 | FALSE
circular | 1.1 | 12 | 0.15 | 22.86 | 0.96575 | 147.1803 | 1.9658 | 150.6757 | 18.0811 | 2.478 | 5.2431 | 10.3067 | 0.12941 | 4.7849 | 2.6333 | 36.2812 | 1.3873 | 3.9758 | 47.3146 | 1.8092 | 3.9758 | 171.778 | 64.8748 | 129.7496 | 106.9032 | 42.0284 | FALSE
square | 1.8 | 14 | 0.05 | 7.62 | 0.41575 | 63.3603 | 1.4158 | 152.2094 | 21.3093 | 2.9204 | 5.2431 | 7.423 | 0.12945 | 4.7849 | 2.6341 | 36.2816 | 1.3878 | 3.9771 | 47.3152 | 1.8098 | 3.9771 | 106.0423 | 64.8748 | 129.7496 | 41.1675 | 23.7073 | FALSE
circular | 1.1 | 20 | 0.05 | 7.62 | 0.51575 | 78.6003 | 1.5157 | 152.2094 | 30.4419 | 4.1721 | 5.2431 | 7.9473 | 0.12954 | 4.7848 | 2.636 | 36.2826 | 1.3887 | 3.9799 | 47.3165 | 1.8111 | 3.9799 | 79.4727 | 64.8748 | 129.7496 | 14.5979 | 50.2769 | FALSE
square | 1.8 | 14 | 0 | 0 | 0.41575 | 63.3603 | 1.4158 | 152.4 | 21.336 | 2.9241 | 5.2431 | 7.423 | 0.12961 | 4.7847 | 2.6374 | 36.2834 | 1.3895 | 3.9821 | 47.3175 | 1.8121 | 3.9821 | 106.0423 | 64.8748 | 129.7496 | 41.1675 | 23.7073 | FALSE
circular | 1.1 | 14 | 0.1 | 15.24 | 0.81575 | 124.3203 | 1.8157 | 151.6361 | 21.2291 | 2.9094 | 5.2431 | 9.5202 | 0.12964 | 4.7847 | 2.6379 | 36.2836 | 1.3898 | 3.9828 | 47.3178 | 1.8124 | 3.9828 | 136.003 | 64.8748 | 129.7496 | 71.1282 | 6.2534 | FALSE
circular | 1.1 | 20 | 0 | 0 | 0.51575 | 78.6003 | 1.5157 | 152.4 | 30.48 | 4.1773 | 5.2431 | 7.9473 | 0.1297 | 4.7847 | 2.6393 | 36.2844 | 1.3905 | 3.9849 | 47.3188 | 1.8133 | 3.9849 | 79.4727 | 64.8748 | 129.7496 | 14.5979 | 50.2769 | FALSE
circular | 1.1 | 18 | 0.2 | 30.48 | 0.61575 | 93.8403 | 1.6158 | 149.3209 | 26.8778 | 3.6836 | 5.2431 | 8.4716 | 0.12996 | 4.7844 | 2.6446 | 36.2872 | 1.3933 | 3.993 | 47.3224 | 1.817 | 3.993 | 94.1287 | 64.8748 | 129.7496 | 29.2539 | 35.6209 | FALSE
square | 1.8 | 11 | 0.2 | 30.48 | 0.61575 | 93.8403 | 1.6158 | 149.3209 | 16.4253 | 2.2511 | 5.2431 | 8.4716 | 0.12996 | 4.7844 | 2.6446 | 36.2872 | 1.3933 | 3.993 | 47.3224 | 1.817 | 3.993 | 154.0288 | 64.8748 | 129.7496 | 89.154 | 24.2792 | FALSE
circular | 1.1 | 19 | 0.15 | 22.86 | 0.56575 | 86.2203 | 1.5657 | 150.6757 | 28.6284 | 3.9235 | 5.2431 | 8.2094 | 0.12999 | 4.7844 | 2.6452 | 36.2875 | 1.3936 | 3.9939 | 47.3229 | 1.8174 | 3.9939 | 86.415 | 64.8748 | 129.7496 | 21.5402 | 43.3346 | FALSE
circular | 1.1 | 14 | 0.05 | 7.62 | 0.81575 | 124.3203 | 1.8157 | 152.2094 | 21.3093 | 2.9204 | 5.2431 | 9.5202 | 0.13013 | 4.7842 | 2.6479 | 36.2889 | 1.395 | 3.998 | 47.3247 | 1.8193 | 3.998 | 136.003 | 64.8748 | 129.7496 | 71.1282 | 6.2534 | FALSE
circular | 1.1 | 12 | 0.1 | 15.24 | 0.96575 | 147.1803 | 1.9658 | 151.6361 | 18.1963 | 2.4938 | 5.2431 | 10.3067 | 0.13023 | 4.7841 | 2.65 | 36.2901 | 1.3962 | 4.0013 | 47.3262 | 1.8208 | 4.0013 | 171.778 | 64.8748 | 129.7496 | 106.9032 | 42.0284 | FALSE
circular | 1.1 | 16 | 0.2 | 30.48 | 0.71575 | 109.0803 | 1.7158 | 149.3209 | 23.8913 | 3.2743 | 5.2431 | 8.9959 | 0.13027 | 4.7841 | 2.6507 | 36.2904 | 1.3966 | 4.0023 | 47.3267 | 1.8213 | 4.0023 | 112.4487 | 64.8748 | 129.7496 | 47.5739 | 17.3009 | FALSE
circular | 1.1 | 14 | 0 | 0 | 0.81575 | 124.3203 | 1.8157 | 152.4 | 21.336 | 2.9241 | 5.2431 | 9.5202 | 0.13029 | 4.7841 | 2.6512 | 36.2907 | 1.3968 | 4.003 | 47.327 | 1.8216 | 4.003 | 136.003 | 64.8748 | 129.7496 | 71.1282 | 6.2534 | FALSE
circular | 1.1 | 17 | 0.2 | 30.48 | 0.66575 | 101.4603 | 1.6658 | 149.3209 | 25.3846 | 3.479 | 5.2431 | 8.7337 | 0.13046 | 4.7839 | 2.6546 | 36.2925 | 1.3986 | 4.0082 | 47.3294 | 1.824 | 4.0082 | 102.7499 | 64.8748 | 129.7496 | 37.8751 | 26.9997 | FALSE
square | 1.8 | 18 | 0.2 | 30.48 | 0.26575 | 40.5003 | 1.2657 | 149.3209 | 26.8778 | 3.6836 | 5.2431 | 6.6365 | 0.13051 | 4.7838 | 2.6557 | 36.2931 | 1.3992 | 4.0099 | 47.3301 | 1.8247 | 4.0099 | 73.7388 | 64.8748 | 129.7496 | 8.864 | 56.0108 | FALSE
circular | 1.1 | 15 | 0.15 | 22.86 | 0.76575 | 116.7003 | 1.7658 | 150.6757 | 22.6014 | 3.0975 | 5.2431 | 9.2581 | 0.13052 | 4.7838 | 2.6559 | 36.2932 | 1.3993 | 4.0101 | 47.3302 | 1.8248 | 4.0101 | 123.4407 | 64.8748 | 129.7496 | 58.5659 | 6.3089 | FALSE
circular | 1.1 | 12 | 0.05 | 7.62 | 0.96575 | 147.1803 | 1.9658 | 152.2094 | 18.2651 | 2.5032 | 5.2431 | 10.3067 | 0.13073 | 4.7836 | 2.6601 | 36.2954 | 1.4015 | 4.0165 | 47.3331 | 1.8277 | 4.0165 | 171.778 | 64.8748 | 129.7496 | 106.9032 | 42.0284 | FALSE
circular | 1.1 | 19 | 0.1 | 15.24 | 0.56575 | 86.2203 | 1.5657 | 151.6361 | 28.8109 | 3.9485 | 5.2431 | 8.2094 | 0.13082 | 4.7835 | 2.662 | 36.2964 | 1.4026 | 4.0195 | 47.3345 | 1.8291 | 4.0195 | 86.415 | 64.8748 | 129.7496 | 21.5402 | 43.3346 | FALSE
circular | 1.1 | 12 | 0 | 0 | 0.96575 | 147.1803 | 1.9658 | 152.4 | 18.288 | 2.5064 | 5.2431 | 10.3067 | 0.13089 | 4.7835 | 2.6634 | 36.2972 | 1.4033 | 4.0216 | 47.3355 | 1.83 | 4.0216 | 171.778 | 64.8748 | 129.7496 | 106.9032 | 42.0284 | FALSE
circular | 1.1 | 18 | 0.15 | 22.86 | 0.61575 | 93.8403 | 1.6158 | 150.6757 | 27.1216 | 3.717 | 5.2431 | 8.4716 | 0.13114 | 4.7832 | 2.6686 | 36.2999 | 1.406 | 4.0294 | 47.339 | 1.8336 | 4.0294 | 94.1287 | 64.8748 | 129.7496 | 29.2539 | 35.6209 | FALSE
square | 1.8 | 11 | 0.15 | 22.86 | 0.61575 | 93.8403 | 1.6158 | 150.6757 | 16.5743 | 2.2715 | 5.2431 | 8.4716 | 0.13114 | 4.7832 | 2.6686 | 36.2999 | 1.406 | 4.0294 | 47.339 | 1.8336 | 4.0294 | 154.0288 | 64.8748 | 129.7496 | 89.154 | 24.2792 | FALSE
circular | 1.1 | 19 | 0.05 | 7.62 | 0.56575 | 86.2203 | 1.5657 | 152.2094 | 28.9198 | 3.9635 | 5.2431 | 8.2094 | 0.13132 | 4.783 | 2.6721 | 36.3018 | 1.4079 | 4.0348 | 47.3415 | 1.8361 | 4.0348 | 86.415 | 64.8748 | 129.7496 | 21.5402 | 43.3346 | FALSE
circular | 1.1 | 15 | 0.1 | 15.24 | 0.76575 | 116.7003 | 1.7658 | 151.6361 | 22.7454 | 3.1173 | 5.2431 | 9.2581 | 0.13135 | 4.783 | 2.6728 | 36.3022 | 1.4083 | 4.0359 | 47.342 | 1.8365 | 4.0359 | 123.4407 | 64.8748 | 129.7496 | 58.5659 | 6.3089 | FALSE
circular | 1.1 | 16 | 0.15 | 22.86 | 0.71575 | 109.0803 | 1.7158 | 150.6757 | 24.1081 | 3.304 | 5.2431 | 8.9959 | 0.13145 | 4.7829 | 2.6748 | 36.3032 | 1.4093 | 4.0388 | 47.3433 | 1.8379 | 4.0388 | 112.4487 | 64.8748 | 129.7496 | 47.5739 | 17.3009 | FALSE
circular | 1.1 | 19 | 0 | 0 | 0.56575 | 86.2203 | 1.5657 | 152.4 | 28.956 | 3.9684 | 5.2431 | 8.2094 | 0.13148 | 4.7829 | 2.6754 | 36.3036 | 1.4097 | 4.0399 | 47.3438 | 1.8384 | 4.0399 | 86.415 | 64.8748 | 129.7496 | 21.5402 | 43.3346 | FALSE
circular | 1.1 | 17 | 0.15 | 22.86 | 0.66575 | 101.4603 | 1.6658 | 150.6757 | 25.6149 | 3.5105 | 5.2431 | 8.7337 | 0.13164 | 4.7827 | 2.6787 | 36.3053 | 1.4114 | 4.0448 | 47.346 | 1.8406 | 4.0448 | 102.7499 | 64.8748 | 129.7496 | 37.8751 | 26.9997 | FALSE
square | 1.8 | 18 | 0.15 | 22.86 | 0.26575 | 40.5003 | 1.2657 | 150.6757 | 27.1216 | 3.717 | 5.2431 | 6.6365 | 0.1317 | 4.7827 | 2.6798 | 36.3059 | 1.412 | 4.0465 | 47.3468 | 1.8414 | 4.0465 | 73.7388 | 64.8748 | 129.7496 | 8.864 | 56.0108 | FALSE
circular | 1.1 | 15 | 0.05 | 7.62 | 0.76575 | 116.7003 | 1.7658 | 152.2094 | 22.8314 | 3.1291 | 5.2431 | 9.2581 | 0.13185 | 4.7825 | 2.6829 | 36.3075 | 1.4136 | 4.0512 | 47.3489 | 1.8435 | 4.0512 | 123.4407 | 64.8748 | 129.7496 | 58.5659 | 6.3089 | FALSE
circular | 1.1 | 13 | 0.2 | 30.48 | 0.91575 | 139.5603 | 1.9158 | 149.3209 | 19.4117 | 2.6604 | 5.2431 | 10.0445 | 0.13195 | 4.7824 | 2.6851 | 36.3087 | 1.4148 | 4.0545 | 47.3504 | 1.845 | 4.0545 | 154.5311 | 64.8748 | 129.7496 | 89.6563 | 24.7815 | FALSE
circular | 1.1 | 18 | 0.1 | 15.24 | 0.61575 | 93.8403 | 1.6158 | 151.6361 | 27.2945 | 3.7407 | 5.2431 | 8.4716 | 0.13198 | 4.7824 | 2.6856 | 36.3089 | 1.415 | 4.0553 | 47.3508 | 1.8454 | 4.0553 | 94.1287 | 64.8748 | 129.7496 | 29.2539 | 35.6209 | FALSE
square | 1.8 | 11 | 0.1 | 15.24 | 0.61575 | 93.8403 | 1.6158 | 151.6361 | 16.68 | 2.286 | 5.2431 | 8.4716 | 0.13198 | 4.7824 | 2.6856 | 36.3089 | 1.415 | 4.0553 | 47.3508 | 1.8454 | 4.0553 | 154.0288 | 64.8748 | 129.7496 | 89.154 | 24.2792 | FALSE
circular | 1.1 | 15 | 0 | 0 | 0.76575 | 116.7003 | 1.7658 | 152.4 | 22.86 | 3.133 | 5.2431 | 9.2581 | 0.13201 | 4.7823 | 2.6863 | 36.3093 | 1.4154 | 4.0563 | 47.3513 | 1.8458 | 4.0563 | 123.4407 | 64.8748 | 129.7496 | 58.5659 | 6.3089 | FALSE
circular | 1.1 | 16 | 0.1 | 15.24 | 0.71575 | 109.0803 | 1.7158 | 151.6361 | 24.2618 | 3.3251 | 5.2431 | 8.9959 | 0.13228 | 4.7821 | 2.6918 | 36.3122 | 1.4184 | 4.0648 | 47.3551 | 1.8497 | 4.0648 | 112.4487 | 64.8748 | 129.7496 | 47.5739 | 17.3009 | FALSE
square | 1.8 | 11 | 0.05 | 7.62 | 0.61575 | 93.8403 | 1.6158 | 152.2094 | 16.743 | 2.2946 | 5.2431 | 8.4716 | 0.13248 | 4.7819 | 2.6957 | 36.3143 | 1.4204 | 4.0707 | 47.3578 | 1.8524 | 4.0707 | 154.0288 | 64.8748 | 129.7496 | 89.154 | 24.2792 | FALSE
circular | 1.1 | 18 | 0.05 | 7.62 | 0.61575 | 93.8403 | 1.6158 | 152.2094 | 27.3977 | 3.7549 | 5.2431 | 8.4716 | 0.13248 | 4.7819 | 2.6957 | 36.3143 | 1.4204 | 4.0707 | 47.3578 | 1.8524 | 4.0707 | 94.1287 | 64.8748 | 129.7496 | 29.2539 | 35.6209 | FALSE
circular | 1.1 | 17 | 0.1 | 15.24 | 0.66575 | 101.4603 | 1.6658 | 151.6361 | 25.7781 | 3.5329 | 5.2431 | 8.7337 | 0.13248 | 4.7819 | 2.6958 | 36.3143 | 1.4205 | 4.0708 | 47.3579 | 1.8524 | 4.0708 | 102.7499 | 64.8748 | 129.7496 | 37.8751 | 26.9997 | FALSE
square | 1.8 | 18 | 0.1 | 15.24 | 0.26575 | 40.5003 | 1.2657 | 151.6361 | 27.2945 | 3.7407 | 5.2431 | 6.6365 | 0.13253 | 4.7818 | 2.6969 | 36.3149 | 1.4211 | 4.0725 | 47.3586 | 1.8532 | 4.0725 | 73.7388 | 64.8748 | 129.7496 | 8.864 | 56.0108 | FALSE
circular | 1.1 | 18 | 0 | 0 | 0.61575 | 93.8403 | 1.6158 | 152.4 | 27.432 | 3.7596 | 5.2431 | 8.4716 | 0.13264 | 4.7817 | 2.6991 | 36.3161 | 1.4222 | 4.0758 | 47.3601 | 1.8547 | 4.0758 | 94.1287 | 64.8748 | 129.7496 | 29.2539 | 35.6209 | FALSE
square | 1.8 | 11 | 0 | 0 | 0.61575 | 93.8403 | 1.6158 | 152.4 | 16.764 | 2.2975 | 5.2431 | 8.4716 | 0.13264 | 4.7817 | 2.6991 | 36.3161 | 1.4222 | 4.0758 | 47.3601 | 1.8547 | 4.0758 | 154.0288 | 64.8748 | 129.7496 | 89.154 | 24.2792 | FALSE
circular | 1.1 | 16 | 0.05 | 7.62 | 0.71575 | 109.0803 | 1.7158 | 152.2094 | 24.3535 | 3.3377 | 5.2431 | 8.9959 | 0.13279 | 4.7816 | 2.702 | 36.3176 | 1.4237 | 4.0802 | 47.3621 | 1.8567 | 4.0802 | 112.4487 | 64.8748 | 129.7496 | 47.5739 | 17.3009 | FALSE
circular | 1.1 | 16 | 0 | 0 | 0.71575 | 109.0803 | 1.7158 | 152.4 | 24.384 | 3.3418 | 5.2431 | 8.9959 | 0.13295 | 4.7814 | 2.7054 | 36.3194 | 1.4255 | 4.0854 | 47.3645 | 1.8591 | 4.0854 | 112.4487 | 64.8748 | 129.7496 | 47.5739 | 17.3009 | FALSE
circular | 1.1 | 17 | 0.05 | 7.62 | 0.66575 | 101.4603 | 1.6658 | 152.2094 | 25.8756 | 3.5463 | 5.2431 | 8.7337 | 0.13298 | 4.7814 | 2.706 | 36.3197 | 1.4259 | 4.0863 | 47.3649 | 1.8595 | 4.0863 | 102.7499 | 64.8748 | 129.7496 | 37.8751 | 26.9997 | FALSE
square | 1.8 | 18 | 0.05 | 7.62 | 0.26575 | 40.5003 | 1.2657 | 152.2094 | 27.3977 | 3.7549 | 5.2431 | 6.6365 | 0.13304 | 4.7813 | 2.7071 | 36.3203 | 1.4265 | 4.088 | 47.3657 | 1.8603 | 4.088 | 73.7388 | 64.8748 | 129.7496 | 8.864 | 56.0108 | FALSE
square | 1.8 | 12 | 0.2 | 30.48 | 0.56575 | 86.2203 | 1.5657 | 149.3209 | 17.9185 | 2.4557 | 5.2431 | 8.2094 | 0.13314 | 4.7812 | 2.7092 | 36.3215 | 1.4276 | 4.0912 | 47.3671 | 1.8617 | 4.0912 | 136.8238 | 64.8748 | 129.7496 | 71.949 | 7.0742 | FALSE
circular | 1.1 | 17 | 0 | 0 | 0.66575 | 101.4603 | 1.6658 | 152.4 | 25.908 | 3.5507 | 5.2431 | 8.7337 | 0.13315 | 4.7812 | 2.7094 | 36.3215 | 1.4277 | 4.0914 | 47.3672 | 1.8618 | 4.0914 | 102.7499 | 64.8748 | 129.7496 | 37.8751 | 26.9997 | FALSE
circular | 1.1 | 13 | 0.15 | 22.86 | 0.91575 | 139.5603 | 1.9158 | 150.6757 | 19.5878 | 2.6845 | 5.2431 | 10.0445 | 0.13315 | 4.7812 | 2.7094 | 36.3216 | 1.4277 | 4.0915 | 47.3673 | 1.8619 | 4.0915 | 154.5311 | 64.8748 | 129.7496 | 89.6563 | 24.7815 | FALSE
square | 1.8 | 17 | 0.2 | 30.48 | 0.31575 | 48.1203 | 1.3157 | 149.3209 | 25.3846 | 3.479 | 5.2431 | 6.8986 | 0.13319 | 4.7812 | 2.7102 | 36.322 | 1.4281 | 4.0928 | 47.3679 | 1.8624 | 4.0928 | 81.1605 | 64.8748 | 129.7496 | 16.2857 | 48.5891 | FALSE
square | 1.8 | 18 | 0 | 0 | 0.26575 | 40.5003 | 1.2657 | 152.4 | 27.432 | 3.7596 | 5.2431 | 6.6365 | 0.1332 | 4.7812 | 2.7105 | 36.3221 | 1.4283 | 4.0931 | 47.368 | 1.8626 | 4.0931 | 73.7388 | 64.8748 | 129.7496 | 8.864 | 56.0108 | FALSE
circular | 1.1 | 13 | 0.1 | 15.24 | 0.91575 | 139.5603 | 1.9158 | 151.6361 | 19.7127 | 2.7016 | 5.2431 | 10.0445 | 0.134 | 4.7804 | 2.7267 | 36.3307 | 1.4369 | 4.1178 | 47.3792 | 1.8738 | 4.1178 | 154.5311 | 64.8748 | 129.7496 | 89.6563 | 24.7815 | FALSE
square | 1.8 | 12 | 0.15 | 22.86 | 0.56575 | 86.2203 | 1.5657 | 150.6757 | 18.0811 | 2.478 | 5.2431 | 8.2094 | 0.13435 | 4.78 | 2.7338 | 36.3345 | 1.4406 | 4.1286 | 47.3841 | 1.8787 | 4.1286 | 136.8238 | 64.8748 | 129.7496 | 71.949 | 7.0742 | FALSE
square | 1.8 | 17 | 0.15 | 22.86 | 0.31575 | 48.1203 | 1.3157 | 150.6757 | 25.6149 | 3.5105 | 5.2431 | 6.8986 | 0.1344 | 4.78 | 2.7348 | 36.3351 | 1.4412 | 4.1302 | 47.3849 | 1.8795 | 4.1302 | 81.1605 | 64.8748 | 129.7496 | 16.2857 | 48.5891 | FALSE
circular | 1.1 | 13 | 0.05 | 7.62 | 0.91575 | 139.5603 | 1.9158 | 152.2094 | 19.7872 | 2.7118 | 5.2431 | 10.0445 | 0.13451 | 4.7799 | 2.737 | 36.3362 | 1.4423 | 4.1335 | 47.3864 | 1.881 | 4.1335 | 154.5311 | 64.8748 | 129.7496 | 89.6563 | 24.7815 | FALSE
circular | 1.1 | 13 | 0 | 0 | 0.91575 | 139.5603 | 1.9158 | 152.4 | 19.812 | 2.7152 | 5.2431 | 10.0445 | 0.13467 | 4.7797 | 2.7404 | 36.338 | 1.4441 | 4.1387 | 47.3887 | 1.8833 | 4.1387 | 154.5311 | 64.8748 | 129.7496 | 89.6563 | 24.7815 | FALSE
circular | 1.1 | 14 | 0.2 | 30.48 | 0.86575 | 131.9403 | 1.8658 | 149.3209 | 20.9049 | 2.865 | 5.2431 | 9.7824 | 0.13478 | 4.7796 | 2.7426 | 36.3392 | 1.4453 | 4.142 | 47.3903 | 1.8849 | 4.142 | 139.7481 | 64.8748 | 129.7496 | 74.8733 | 9.9985 | FALSE
square | 1.8 | 16 | 0.2 | 30.48 | 0.36575 | 55.7403 | 1.3658 | 149.3209 | 23.8913 | 3.2743 | 5.2431 | 7.1608 | 0.13506 | 4.7793 | 2.7484 | 36.3422 | 1.4484 | 4.1508 | 47.3942 | 1.8888 | 4.1508 | 89.51 | 64.8748 | 129.7496 | 24.6352 | 40.2396 | FALSE
square | 1.8 | 13 | 0.2 | 30.48 | 0.51575 | 78.6003 | 1.5157 | 149.3209 | 19.4117 | 2.6604 | 5.2431 | 7.9473 | 0.13517 | 4.7792 | 2.7505 | 36.3434 | 1.4495 | 4.154 | 47.3957 | 1.8903 | 4.154 | 122.2657 | 64.8748 | 129.7496 | 57.3909 | 7.4839 | FALSE
square | 1.8 | 12 | 0.1 | 15.24 | 0.56575 | 86.2203 | 1.5657 | 151.6361 | 18.1963 | 2.4938 | 5.2431 | 8.2094 | 0.1352 | 4.7792 | 2.7512 | 36.3437 | 1.4499 | 4.155 | 47.3962 | 1.8908 | 4.155 | 136.8238 | 64.8748 | 129.7496 | 71.949 | 7.0742 | FALSE
square | 1.8 | 17 | 0.1 | 15.24 | 0.31575 | 48.1203 | 1.3157 | 151.6361 | 25.7781 | 3.5329 | 5.2431 | 6.8986 | 0.13526 | 4.7791 | 2.7523 | 36.3443 | 1.4504 | 4.1567 | 47.3969 | 1.8915 | 4.1567 | 81.1605 | 64.8748 | 129.7496 | 16.2857 | 48.5891 | FALSE
circular | 1.1 | 20 | 0.2 | 30.48 | 0.56575 | 86.2203 | 1.5657 | 149.3209 | 29.8642 | 4.0929 | 5.2431 | 8.2094 | 0.1356 | 4.7788 | 2.7594 | 36.3481 | 1.4542 | 4.1675 | 47.4018 | 1.8964 | 4.1675 | 82.0943 | 64.8748 | 129.7496 | 17.2195 | 47.6553 | FALSE
square | 1.8 | 12 | 0.05 | 7.62 | 0.56575 | 86.2203 | 1.5657 | 152.2094 | 18.2651 | 2.5032 | 5.2431 | 8.2094 | 0.13571 | 4.7786 | 2.7616 | 36.3493 | 1.4554 | 4.1709 | 47.4034 | 1.898 | 4.1709 | 136.8238 | 64.8748 | 129.7496 | 71.949 | 7.0742 | FALSE
square | 1.8 | 17 | 0.05 | 7.62 | 0.31575 | 48.1203 | 1.3157 | 152.2094 | 25.8756 | 3.5463 | 5.2431 | 6.8986 | 0.13577 | 4.7786 | 2.7627 | 36.3498 | 1.4559 | 4.1725 | 47.4041 | 1.8987 | 4.1725 | 81.1605 | 64.8748 | 129.7496 | 16.2857 | 48.5891 | FALSE
square | 1.8 | 12 | 0 | 0 | 0.56575 | 86.2203 | 1.5657 | 152.4 | 18.288 | 2.5064 | 5.2431 | 8.2094 | 0.13588 | 4.7785 | 2.7651 | 36.3511 | 1.4572 | 4.1761 | 47.4058 | 1.9004 | 4.1761 | 136.8238 | 64.8748 | 129.7496 | 71.949 | 7.0742 | FALSE
square | 1.8 | 17 | 0 | 0 | 0.31575 | 48.1203 | 1.3157 | 152.4 | 25.908 | 3.5507 | 5.2431 | 6.8986 | 0.13594 | 4.7784 | 2.7661 | 36.3517 | 1.4578 | 4.1778 | 47.4065 | 1.9011 | 4.1778 | 81.1605 | 64.8748 | 129.7496 | 16.2857 | 48.5891 | FALSE
circular | 1.1 | 14 | 0.15 | 22.86 | 0.86575 | 131.9403 | 1.8658 | 150.6757 | 21.0946 | 2.891 | 5.2431 | 9.7824 | 0.13601 | 4.7784 | 2.7675 | 36.3524 | 1.4585 | 4.1799 | 47.4075 | 1.9021 | 4.1799 | 139.7481 | 64.8748 | 129.7496 | 74.8733 | 9.9985 | FALSE
square | 1.8 | 15 | 0.2 | 30.48 | 0.41575 | 63.3603 | 1.4158 | 149.3209 | 22.3981 | 3.0697 | 5.2431 | 7.423 | 0.13606 | 4.7783 | 2.7687 | 36.353 | 1.4592 | 4.1817 | 47.4083 | 1.9029 | 4.1817 | 98.9728 | 64.8748 | 129.7496 | 34.098 | 30.7768 | FALSE
square | 1.8 | 14 | 0.2 | 30.48 | 0.46575 | 70.9803 | 1.4657 | 149.3209 | 20.9049 | 2.865 | 5.2431 | 7.6851 | 0.13612 | 4.7782 | 2.7699 | 36.3537 | 1.4598 | 4.1835 | 47.4091 | 1.9037 | 4.1835 | 109.7873 | 64.8748 | 129.7496 | 44.9125 | 19.9623 | FALSE
square | 1.8 | 16 | 0.15 | 22.86 | 0.36575 | 55.7403 | 1.3658 | 150.6757 | 24.1081 | 3.304 | 5.2431 | 7.1608 | 0.13629 | 4.7781 | 2.7733 | 36.3555 | 1.4616 | 4.1887 | 47.4115 | 1.9061 | 4.1887 | 89.51 | 64.8748 | 129.7496 | 24.6352 | 40.2396 | FALSE
square | 1.8 | 13 | 0.15 | 22.86 | 0.51575 | 78.6003 | 1.5157 | 150.6757 | 19.5878 | 2.6845 | 5.2431 | 7.9473 | 0.1364 | 4.778 | 2.7755 | 36.3566 | 1.4627 | 4.1919 | 47.413 | 1.9076 | 4.1919 | 122.2657 | 64.8748 | 129.7496 | 57.3909 | 7.4839 | FALSE
circular | 1.1 | 15 | 0.2 | 30.48 | 0.81575 | 124.3203 | 1.8157 | 149.3209 | 22.3981 | 3.0697 | 5.2431 | 9.5202 | 0.13677 | 4.7776 | 2.7832 | 36.3607 | 1.4668 | 4.2036 | 47.4183 | 1.9129 | 4.2036 | 126.9361 | 64.8748 | 129.7496 | 62.0613 | 2.8135 | FALSE
circular | 1.1 | 20 | 0.15 | 22.86 | 0.56575 | 86.2203 | 1.5657 | 150.6757 | 30.1351 | 4.13 | 5.2431 | 8.2094 | 0.13684 | 4.7775 | 2.7844 | 36.3614 | 1.4675 | 4.2055 | 47.4192 | 1.9137 | 4.2055 | 82.0943 | 64.8748 | 129.7496 | 17.2195 | 47.6553 | FALSE
circular | 1.1 | 14 | 0.1 | 15.24 | 0.86575 | 131.9403 | 1.8658 | 151.6361 | 21.2291 | 2.9094 | 5.2431 | 9.7824 | 0.13687 | 4.7775 | 2.7852 | 36.3618 | 1.4679 | 4.2067 | 47.4197 | 1.9143 | 4.2067 | 139.7481 | 64.8748 | 129.7496 | 74.8733 | 9.9985 | FALSE
square | 1.8 | 16 | 0.1 | 15.24 | 0.36575 | 55.7403 | 1.3658 | 151.6361 | 24.2618 | 3.3251 | 5.2431 | 7.1608 | 0.13716 | 4.7772 | 2.791 | 36.3649 | 1.471 | 4.2156 | 47.4237 | 1.9183 | 4.2156 | 89.51 | 64.8748 | 129.7496 | 24.6352 | 40.2396 | FALSE
circular | 1.1 | 19 | 0.2 | 30.48 | 0.61575 | 93.8403 | 1.6158 | 149.3209 | 28.371 | 3.8883 | 5.2431 | 8.4716 | 0.13718 | 4.7772 | 2.7915 | 36.3651 | 1.4712 | 4.2163 | 47.4241 | 1.9187 | 4.2163 | 89.1746 | 64.8748 | 129.7496 | 24.2998 | 40.575 | FALSE
square | 1.8 | 13 | 0.1 | 15.24 | 0.51575 | 78.6003 | 1.5157 | 151.6361 | 19.7127 | 2.7016 | 5.2431 | 7.9473 | 0.13727 | 4.7771 | 2.7931 | 36.366 | 1.4721 | 4.2188 | 47.4252 | 1.9198 | 4.2188 | 122.2657 | 64.8748 | 129.7496 | 57.3909 | 7.4839 | FALSE
square | 1.8 | 15 | 0.15 | 22.86 | 0.41575 | 63.3603 | 1.4158 | 150.6757 | 22.6014 | 3.0975 | 5.2431 | 7.423 | 0.1373 | 4.7771 | 2.7938 | 36.3664 | 1.4725 | 4.2199 | 47.4257 | 1.9203 | 4.2199 | 98.9728 | 64.8748 | 129.7496 | 34.098 | 30.7768 | FALSE
square | 1.8 | 14 | 0.15 | 22.86 | 0.46575 | 70.9803 | 1.4657 | 150.6757 | 21.0946 | 2.891 | 5.2431 | 7.6851 | 0.13736 | 4.777 | 2.795 | 36.367 | 1.4731 | 4.2217 | 47.4265 | 1.9211 | 4.2217 | 109.7873 | 64.8748 | 129.7496 | 44.9125 | 19.9623 | FALSE
circular | 1.1 | 14 | 0.05 | 7.62 | 0.86575 | 131.9403 | 1.8658 | 152.2094 | 21.3093 | 2.9204 | 5.2431 | 9.7824 | 0.13739 | 4.777 | 2.7957 | 36.3674 | 1.4735 | 4.2227 | 47.427 | 1.9216 | 4.2227 | 139.7481 | 64.8748 | 129.7496 | 74.8733 | 9.9985 | FALSE
circular | 1.1 | 14 | 0 | 0 | 0.86575 | 131.9403 | 1.8658 | 152.4 | 21.336 | 2.9241 | 5.2431 | 9.7824 | 0.13756 | 4.7768 | 2.7992 | 36.3692 | 1.4753 | 4.228 | 47.4294 | 1.924 | 4.228 | 139.7481 | 64.8748 | 129.7496 | 74.8733 | 9.9985 | FALSE
square | 1.8 | 16 | 0.05 | 7.62 | 0.36575 | 55.7403 | 1.3658 | 152.2094 | 24.3535 | 3.3377 | 5.2431 | 7.1608 | 0.13768 | 4.7767 | 2.8015 | 36.3705 | 1.4766 | 4.2316 | 47.431 | 1.9256 | 4.2316 | 89.51 | 64.8748 | 129.7496 | 24.6352 | 40.2396 | FALSE
circular | 1.1 | 20 | 0.1 | 15.24 | 0.56575 | 86.2203 | 1.5657 | 151.6361 | 30.3272 | 4.1564 | 5.2431 | 8.2094 | 0.13771 | 4.7767 | 2.8021 | 36.3708 | 1.4769 | 4.2325 | 47.4314 | 1.926 | 4.2325 | 82.0943 | 64.8748 | 129.7496 | 17.2195 | 47.6553 | FALSE
square | 1.8 | 19 | 0.2 | 30.48 | 0.26575 | 40.5003 | 1.2657 | 149.3209 | 28.371 | 3.8883 | 5.2431 | 6.6365 | 0.13776 | 4.7766 | 2.8033 | 36.3714 | 1.4775 | 4.2342 | 47.4322 | 1.9268 | 4.2342 | 69.8578 | 64.8748 | 129.7496 | 4.983 | 59.8918 | FALSE
square | 1.8 | 13 | 0.05 | 7.62 | 0.51575 | 78.6003 | 1.5157 | 152.2094 | 19.7872 | 2.7118 | 5.2431 | 7.9473 | 0.13778 | 4.7766 | 2.8037 | 36.3716 | 1.4777 | 4.2349 | 47.4325 | 1.9271 | 4.2349 | 122.2657 | 64.8748 | 129.7496 | 57.3909 | 7.4839 | FALSE
square | 1.8 | 16 | 0 | 0 | 0.36575 | 55.7403 | 1.3658 | 152.4 | 24.384 | 3.3418 | 5.2431 | 7.1608 | 0.13785 | 4.7765 | 2.805 | 36.3723 | 1.4784 | 4.2369 | 47.4335 | 1.928 | 4.2369 | 89.51 | 64.8748 | 129.7496 | 24.6352 | 40.2396 | FALSE
square | 1.8 | 13 | 0 | 0 | 0.51575 | 78.6003 | 1.5157 | 152.4 | 19.812 | 2.7152 | 5.2431 | 7.9473 | 0.13796 | 4.7764 | 2.8072 | 36.3735 | 1.4796 | 4.2402 | 47.435 | 1.9295 | 4.2402 | 122.2657 | 64.8748 | 129.7496 | 57.3909 | 7.4839 | FALSE
circular | 1.1 | 16 | 0.2 | 30.48 | 0.76575 | 116.7003 | 1.7658 | 149.3209 | 23.8913 | 3.2743 | 5.2431 | 9.2581 | 0.13797 | 4.7764 | 2.8074 | 36.3736 | 1.4797 | 4.2406 | 47.4351 | 1.9297 | 4.2406 | 115.7257 | 64.8748 | 129.7496 | 50.8509 | 14.0239 | FALSE
circular | 1.1 | 15 | 0.15 | 22.86 | 0.81575 | 124.3203 | 1.8157 | 150.6757 | 22.6014 | 3.0975 | 5.2431 | 9.5202 | 0.13802 | 4.7763 | 2.8084 | 36.3741 | 1.4802 | 4.242 | 47.4358 | 1.9304 | 4.242 | 126.9361 | 64.8748 | 129.7496 | 62.0613 | 2.8135 | FALSE
circular | 1.1 | 18 | 0.2 | 30.48 | 0.66575 | 101.4603 | 1.6658 | 149.3209 | 26.8778 | 3.6836 | 5.2431 | 8.7337 | 0.13813 | 4.7762 | 2.8108 | 36.3754 | 1.4815 | 4.2456 | 47.4374 | 1.932 | 4.2456 | 97.0416 | 64.8748 | 129.7496 | 32.1668 | 32.708 | FALSE
square | 1.8 | 11 | 0.2 | 30.48 | 0.66575 | 101.4603 | 1.6658 | 149.3209 | 16.4253 | 2.2511 | 5.2431 | 8.7337 | 0.13813 | 4.7762 | 2.8108 | 36.3754 | 1.4815 | 4.2456 | 47.4374 | 1.932 | 4.2456 | 158.7953 | 64.8748 | 129.7496 | 93.9205 | 29.0457 | FALSE
square | 1.8 | 15 | 0.1 | 15.24 | 0.41575 | 63.3603 | 1.4158 | 151.6361 | 22.7454 | 3.1173 | 5.2431 | 7.423 | 0.13817 | 4.7762 | 2.8116 | 36.3758 | 1.4819 | 4.247 | 47.438 | 1.9326 | 4.247 | 98.9728 | 64.8748 | 129.7496 | 34.098 | 30.7768 | FALSE
circular | 1.1 | 20 | 0.05 | 7.62 | 0.56575 | 86.2203 | 1.5657 | 152.2094 | 30.4419 | 4.1721 | 5.2431 | 8.2094 | 0.13823 | 4.7761 | 2.8127 | 36.3764 | 1.4825 | 4.2486 | 47.4388 | 1.9334 | 4.2486 | 82.0943 | 64.8748 | 129.7496 | 17.2195 | 47.6553 | FALSE
square | 1.8 | 14 | 0.1 | 15.24 | 0.46575 | 70.9803 | 1.4657 | 151.6361 | 21.2291 | 2.9094 | 5.2431 | 7.6851 | 0.13823 | 4.7761 | 2.8128 | 36.3764 | 1.4826 | 4.2488 | 47.4388 | 1.9334 | 4.2488 | 109.7873 | 64.8748 | 129.7496 | 44.9125 | 19.9623 | FALSE
circular | 1.1 | 20 | 0 | 0 | 0.56575 | 86.2203 | 1.5657 | 152.4 | 30.48 | 4.1773 | 5.2431 | 8.2094 | 0.1384 | 4.776 | 2.8163 | 36.3783 | 1.4844 | 4.254 | 47.4412 | 1.9358 | 4.254 | 82.0943 | 64.8748 | 129.7496 | 17.2195 | 47.6553 | FALSE
circular | 1.1 | 17 | 0.2 | 30.48 | 0.71575 | 109.0803 | 1.7158 | 149.3209 | 25.3846 | 3.479 | 5.2431 | 8.9959 | 0.13841 | 4.776 | 2.8164 | 36.3783 | 1.4844 | 4.2542 | 47.4413 | 1.9359 | 4.2542 | 105.8341 | 64.8748 | 129.7496 | 40.9593 | 23.9155 | FALSE
circular | 1.1 | 19 | 0.15 | 22.86 | 0.61575 | 93.8403 | 1.6158 | 150.6757 | 28.6284 | 3.9235 | 5.2431 | 8.4716 | 0.13843 | 4.7759 | 2.8168 | 36.3786 | 1.4847 | 4.2548 | 47.4416 | 1.9362 | 4.2548 | 89.1746 | 64.8748 | 129.7496 | 24.2998 | 40.575 | FALSE
square | 1.8 | 15 | 0.05 | 7.62 | 0.41575 | 63.3603 | 1.4158 | 152.2094 | 22.8314 | 3.1291 | 5.2431 | 7.423 | 0.1387 | 4.7757 | 2.8223 | 36.3815 | 1.4876 | 4.2631 | 47.4454 | 1.94 | 4.2631 | 98.9728 | 64.8748 | 129.7496 | 34.098 | 30.7768 | FALSE
square | 1.8 | 14 | 0.05 | 7.62 | 0.46575 | 70.9803 | 1.4657 | 152.2094 | 21.3093 | 2.9204 | 5.2431 | 7.6851 | 0.13876 | 4.7756 | 2.8235 | 36.3821 | 1.4882 | 4.2649 | 47.4462 | 1.9408 | 4.2649 | 109.7873 | 64.8748 | 129.7496 | 44.9125 | 19.9623 | FALSE
square | 1.8 | 15 | 0 | 0 | 0.41575 | 63.3603 | 1.4158 | 152.4 | 22.86 | 3.133 | 5.2431 | 7.423 | 0.13887 | 4.7755 | 2.8258 | 36.3833 | 1.4894 | 4.2685 | 47.4478 | 1.9424 | 4.2685 | 98.9728 | 64.8748 | 129.7496 | 34.098 | 30.7768 | FALSE
circular | 1.1 | 15 | 0.1 | 15.24 | 0.81575 | 124.3203 | 1.8157 | 151.6361 | 22.7454 | 3.1173 | 5.2431 | 9.5202 | 0.13889 | 4.7755 | 2.8263 | 36.3836 | 1.4897 | 4.2693 | 47.4482 | 1.9427 | 4.2693 | 126.9361 | 64.8748 | 129.7496 | 62.0613 | 2.8135 | FALSE
square | 1.8 | 14 | 0 | 0 | 0.46575 | 70.9803 | 1.4657 | 152.4 | 21.336 | 2.9241 | 5.2431 | 7.6851 | 0.13893 | 4.7754 | 2.827 | 36.384 | 1.4901 | 4.2703 | 47.4486 | 1.9432 | 4.2703 | 109.7873 | 64.8748 | 129.7496 | 44.9125 | 19.9623 | FALSE
circular | 1.1 | 13 | 0.2 | 30.48 | 0.96575 | 147.1803 | 1.9658 | 149.3209 | 19.4117 | 2.6604 | 5.2431 | 10.3067 | 0.13893 | 4.7754 | 2.827 | 36.384 | 1.4901 | 4.2704 | 47.4487 | 1.9433 | 4.2704 | 158.5643 | 64.8748 | 129.7496 | 93.6895 | 28.8147 | FALSE
square | 1.8 | 19 | 0.15 | 22.86 | 0.26575 | 40.5003 | 1.2657 | 150.6757 | 28.6284 | 3.9235 | 5.2431 | 6.6365 | 0.13901 | 4.7753 | 2.8287 | 36.3849 | 1.491 | 4.2729 | 47.4498 | 1.9444 | 4.2729 | 69.8578 | 64.8748 | 129.7496 | 4.983 | 59.8918 | FALSE
circular | 1.1 | 16 | 0.15 | 22.86 | 0.76575 | 116.7003 | 1.7658 | 150.6757 | 24.1081 | 3.304 | 5.2431 | 9.2581 | 0.13922 | 4.7751 | 2.8329 | 36.3871 | 1.4932 | 4.2793 | 47.4527 | 1.9473 | 4.2793 | 115.7257 | 64.8748 | 129.7496 | 50.8509 | 14.0239 | FALSE
circular | 1.1 | 19 | 0.1 | 15.24 | 0.61575 | 93.8403 | 1.6158 | 151.6361 | 28.8109 | 3.9485 | 5.2431 | 8.4716 | 0.13931 | 4.775 | 2.8348 | 36.3881 | 1.4942 | 4.2821 | 47.454 | 1.9486 | 4.2821 | 89.1746 | 64.8748 | 129.7496 | 24.2998 | 40.575 | FALSE
circular | 1.1 | 18 | 0.15 | 22.86 | 0.66575 | 101.4603 | 1.6658 | 150.6757 | 27.1216 | 3.717 | 5.2431 | 8.7337 | 0.13938 | 4.775 | 2.8363 | 36.3889 | 1.495 | 4.2844 | 47.4551 | 1.9497 | 4.2844 | 97.0416 | 64.8748 | 129.7496 | 32.1668 | 32.708 | FALSE
square | 1.8 | 11 | 0.15 | 22.86 | 0.66575 | 101.4603 | 1.6658 | 150.6757 | 16.5743 | 2.2715 | 5.2431 | 8.7337 | 0.13938 | 4.775 | 2.8363 | 36.3889 | 1.495 | 4.2844 | 47.4551 | 1.9497 | 4.2844 | 158.7953 | 64.8748 | 129.7496 | 93.9205 | 29.0457 | FALSE
circular | 1.1 | 15 | 0.05 | 7.62 | 0.81575 | 124.3203 | 1.8157 | 152.2094 | 22.8314 | 3.1291 | 5.2431 | 9.5202 | 0.13942 | 4.7749 | 2.837 | 36.3893 | 1.4954 | 4.2855 | 47.4556 | 1.9501 | 4.2855 | 126.9361 | 64.8748 | 129.7496 | 62.0613 | 2.8135 | FALSE
circular | 1.1 | 15 | 0 | 0 | 0.81575 | 124.3203 | 1.8157 | 152.4 | 22.86 | 3.133 | 5.2431 | 9.5202 | 0.13959 | 4.7748 | 2.8405 | 36.3912 | 1.4973 | 4.2909 | 47.458 | 1.9526 | 4.2909 | 126.9361 | 64.8748 | 129.7496 | 62.0613 | 2.8135 | FALSE
circular | 1.1 | 17 | 0.15 | 22.86 | 0.71575 | 109.0803 | 1.7158 | 150.6757 | 25.6149 | 3.5105 | 5.2431 | 8.9959 | 0.13966 | 4.7747 | 2.8419 | 36.3919 | 1.498 | 4.293 | 47.459 | 1.9536 | 4.293 | 105.8341 | 64.8748 | 129.7496 | 40.9593 | 23.9155 | FALSE
circular | 1.1 | 19 | 0.05 | 7.62 | 0.61575 | 93.8403 | 1.6158 | 152.2094 | 28.9198 | 3.9635 | 5.2431 | 8.4716 | 0.13984 | 4.7745 | 2.8455 | 36.3938 | 1.4999 | 4.2984 | 47.4614 | 1.956 | 4.2984 | 89.1746 | 64.8748 | 129.7496 | 24.2998 | 40.575 | FALSE
square | 1.8 | 19 | 0.1 | 15.24 | 0.26575 | 40.5003 | 1.2657 | 151.6361 | 28.8109 | 3.9485 | 5.2431 | 6.6365 | 0.1399 | 4.7745 | 2.8467 | 36.3944 | 1.5006 | 4.3003 | 47.4623 | 1.9569 | 4.3003 | 69.8578 | 64.8748 | 129.7496 | 4.983 | 59.8918 | FALSE
circular | 1.1 | 19 | 0 | 0 | 0.61575 | 93.8403 | 1.6158 | 152.4 | 28.956 | 3.9684 | 5.2431 | 8.4716 | 0.14001 | 4.7743 | 2.849 | 36.3957 | 1.5018 | 4.3039 | 47.4639 | 1.9585 | 4.3039 | 89.1746 | 64.8748 | 129.7496 | 24.2998 | 40.575 | FALSE
circular | 1.1 | 16 | 0.1 | 15.24 | 0.76575 | 116.7003 | 1.7658 | 151.6361 | 24.2618 | 3.3251 | 5.2431 | 9.2581 | 0.14011 | 4.7743 | 2.851 | 36.3967 | 1.5028 | 4.3068 | 47.4652 | 1.9598 | 4.3068 | 115.7257 | 64.8748 | 129.7496 | 50.8509 | 14.0239 | FALSE
circular | 1.1 | 13 | 0.15 | 22.86 | 0.96575 | 147.1803 | 1.9658 | 150.6757 | 19.5878 | 2.6845 | 5.2431 | 10.3067 | 0.14019 | 4.7742 | 2.8527 | 36.3976 | 1.5037 | 4.3094 | 47.4664 | 1.961 | 4.3094 | 158.5643 | 64.8748 | 129.7496 | 93.6895 | 28.8147 | FALSE
circular | 1.1 | 18 | 0.1 | 15.24 | 0.66575 | 101.4603 | 1.6658 | 151.6361 | 27.2945 | 3.7407 | 5.2431 | 8.7337 | 0.14027 | 4.7741 | 2.8544 | 36.3985 | 1.5046 | 4.3119 | 47.4676 | 1.9622 | 4.3119 | 97.0416 | 64.8748 | 129.7496 | 32.1668 | 32.708 | FALSE
square | 1.8 | 11 | 0.1 | 15.24 | 0.66575 | 101.4603 | 1.6658 | 151.6361 | 16.68 | 2.286 | 5.2431 | 8.7337 | 0.14027 | 4.7741 | 2.8544 | 36.3985 | 1.5046 | 4.3119 | 47.4676 | 1.9622 | 4.3119 | 158.7953 | 64.8748 | 129.7496 | 93.9205 | 29.0457 | FALSE
square | 1.8 | 19 | 0.05 | 7.62 | 0.26575 | 40.5003 | 1.2657 | 152.2094 | 28.9198 | 3.9635 | 5.2431 | 6.6365 | 0.14043 | 4.7739 | 2.8575 | 36.4001 | 1.5063 | 4.3167 | 47.4697 | 1.9643 | 4.3167 | 69.8578 | 64.8748 | 129.7496 | 4.983 | 59.8918 | FALSE
circular | 1.1 | 17 | 0.1 | 15.24 | 0.71575 | 109.0803 | 1.7158 | 151.6361 | 25.7781 | 3.5329 | 5.2431 | 8.9959 | 0.14055 | 4.7738 | 2.86 | 36.4015 | 1.5076 | 4.3206 | 47.4715 | 1.9661 | 4.3206 | 105.8341 | 64.8748 | 129.7496 | 40.9593 | 23.9155 | FALSE
square | 1.8 | 19 | 0 | 0 | 0.26575 | 40.5003 | 1.2657 | 152.4 | 28.956 | 3.9684 | 5.2431 | 6.6365 | 0.1406 | 4.7738 | 2.8611 | 36.402 | 1.5082 | 4.3221 | 47.4722 | 1.9668 | 4.3221 | 69.8578 | 64.8748 | 129.7496 | 4.983 | 59.8918 | FALSE
circular | 1.1 | 16 | 0.05 | 7.62 | 0.76575 | 116.7003 | 1.7658 | 152.2094 | 24.3535 | 3.3377 | 5.2431 | 9.2581 | 0.14064 | 4.7737 | 2.8618 | 36.4024 | 1.5085 | 4.3232 | 47.4727 | 1.9673 | 4.3232 | 115.7257 | 64.8748 | 129.7496 | 50.8509 | 14.0239 | FALSE
circular | 1.1 | 18 | 0.05 | 7.62 | 0.66575 | 101.4603 | 1.6658 | 152.2094 | 27.3977 | 3.7549 | 5.2431 | 8.7337 | 0.1408 | 4.7736 | 2.8651 | 36.4042 | 1.5103 | 4.3284 | 47.4751 | 1.9696 | 4.3284 | 97.0416 | 64.8748 | 129.7496 | 32.1668 | 32.708 | FALSE
square | 1.8 | 11 | 0.05 | 7.62 | 0.66575 | 101.4603 | 1.6658 | 152.2094 | 16.743 | 2.2946 | 5.2431 | 8.7337 | 0.1408 | 4.7736 | 2.8651 | 36.4042 | 1.5103 | 4.3284 | 47.4751 | 1.9696 | 4.3284 | 158.7953 | 64.8748 | 129.7496 | 93.9205 | 29.0457 | FALSE
circular | 1.1 | 16 | 0 | 0 | 0.76575 | 116.7003 | 1.7658 | 152.4 | 24.384 | 3.3418 | 5.2431 | 9.2581 | 0.14081 | 4.7735 | 2.8653 | 36.4043 | 1.5104 | 4.3287 | 47.4752 | 1.9698 | 4.3287 | 115.7257 | 64.8748 | 129.7496 | 50.8509 | 14.0239 | FALSE
circular | 1.1 | 18 | 0 | 0 | 0.66575 | 101.4603 | 1.6658 | 152.4 | 27.432 | 3.7596 | 5.2431 | 8.7337 | 0.14098 | 4.7734 | 2.8687 | 36.4061 | 1.5122 | 4.3338 | 47.4775 | 1.9721 | 4.3338 | 97.0416 | 64.8748 | 129.7496 | 32.1668 | 32.708 | FALSE
square | 1.8 | 11 | 0 | 0 | 0.66575 | 101.4603 | 1.6658 | 152.4 | 16.764 | 2.2975 | 5.2431 | 8.7337 | 0.14098 | 4.7734 | 2.8687 | 36.4061 | 1.5122 | 4.3338 | 47.4775 | 1.9721 | 4.3338 | 158.7953 | 64.8748 | 129.7496 | 93.9205 | 29.0457 | FALSE
square | 1.8 | 18 | 0.2 | 30.48 | 0.31575 | 48.1203 | 1.3157 | 149.3209 | 26.8778 | 3.6836 | 5.2431 | 6.8986 | 0.14103 | 4.7733 | 2.8697 | 36.4066 | 1.5127 | 4.3352 | 47.4782 | 1.9728 | 4.3352 | 76.6516 | 64.8748 | 129.7496 | 11.7768 | 53.098 | FALSE
circular | 1.1 | 17 | 0.05 | 7.62 | 0.71575 | 109.0803 | 1.7158 | 152.2094 | 25.8756 | 3.5463 | 5.2431 | 8.9959 | 0.14108 | 4.7733 | 2.8709 | 36.4072 | 1.5134 | 4.337 | 47.479 | 1.9736 | 4.337 | 105.8341 | 64.8748 | 129.7496 | 40.9593 | 23.9155 | FALSE
circular | 1.1 | 13 | 0.1 | 15.24 | 0.96575 | 147.1803 | 1.9658 | 151.6361 | 19.7127 | 2.7016 | 5.2431 | 10.3067 | 0.14109 | 4.7733 | 2.8709 | 36.4073 | 1.5134 | 4.3371 | 47.479 | 1.9736 | 4.3371 | 158.5643 | 64.8748 | 129.7496 | 93.6895 | 28.8147 | FALSE
circular | 1.1 | 17 | 0 | 0 | 0.71575 | 109.0803 | 1.7158 | 152.4 | 25.908 | 3.5507 | 5.2431 | 8.9959 | 0.14126 | 4.7731 | 2.8745 | 36.4092 | 1.5153 | 4.3425 | 47.4815 | 1.9761 | 4.3425 | 105.8341 | 64.8748 | 129.7496 | 40.9593 | 23.9155 | FALSE
circular | 1.1 | 13 | 0.05 | 7.62 | 0.96575 | 147.1803 | 1.9658 | 152.2094 | 19.7872 | 2.7118 | 5.2431 | 10.3067 | 0.14162 | 4.7727 | 2.8817 | 36.413 | 1.5191 | 4.3536 | 47.4865 | 1.9811 | 4.3536 | 158.5643 | 64.8748 | 129.7496 | 93.6895 | 28.8147 | FALSE
square | 1.8 | 12 | 0.2 | 30.48 | 0.61575 | 93.8403 | 1.6158 | 149.3209 | 17.9185 | 2.4557 | 5.2431 | 8.4716 | 0.14178 | 4.7726 | 2.885 | 36.4147 | 1.5209 | 4.3585 | 47.4888 | 1.9834 | 4.3585 | 141.1931 | 64.8748 | 129.7496 | 76.3183 | 11.4435 | FALSE
circular | 1.1 | 13 | 0 | 0 | 0.96575 | 147.1803 | 1.9658 | 152.4 | 19.812 | 2.7152 | 5.2431 | 10.3067 | 0.1418 | 4.7726 | 2.8853 | 36.4149 | 1.5211 | 4.3591 | 47.489 | 1.9836 | 4.3591 | 158.5643 | 64.8748 | 129.7496 | 93.6895 | 28.8147 | FALSE
circular | 1.1 | 14 | 0.2 | 30.48 | 0.91575 | 139.5603 | 1.9158 | 149.3209 | 20.9049 | 2.865 | 5.2431 | 10.0445 | 0.1421 | 4.7723 | 2.8916 | 36.4183 | 1.5244 | 4.3686 | 47.4934 | 1.988 | 4.3686 | 143.4932 | 64.8748 | 129.7496 | 78.6184 | 13.7436 | FALSE
square | 1.8 | 18 | 0.15 | 22.86 | 0.31575 | 48.1203 | 1.3157 | 150.6757 | 27.1216 | 3.717 | 5.2431 | 6.8986 | 0.14231 | 4.7721 | 2.8957 | 36.4204 | 1.5266 | 4.3749 | 47.4962 | 1.9908 | 4.3749 | 76.6516 | 64.8748 | 129.7496 | 11.7768 | 53.098 | FALSE
square | 1.8 | 12 | 0.15 | 22.86 | 0.61575 | 93.8403 | 1.6158 | 150.6757 | 18.0811 | 2.478 | 5.2431 | 8.4716 | 0.14306 | 4.7713 | 2.9112 | 36.4286 | 1.5348 | 4.3984 | 47.5069 | 2.0015 | 4.3984 | 141.1931 | 64.8748 | 129.7496 | 76.3183 | 11.4435 | FALSE
square | 1.8 | 18 | 0.1 | 15.24 | 0.31575 | 48.1203 | 1.3157 | 151.6361 | 27.2945 | 3.7407 | 5.2431 | 6.8986 | 0.14321 | 4.7711 | 2.9142 | 36.4302 | 1.5364 | 4.4029 | 47.509 | 2.0036 | 4.4029 | 76.6516 | 64.8748 | 129.7496 | 11.7768 | 53.098 | FALSE
circular | 1.1 | 14 | 0.15 | 22.86 | 0.91575 | 139.5603 | 1.9158 | 150.6757 | 21.0946 | 2.891 | 5.2431 | 10.0445 | 0.14339 | 4.771 | 2.9178 | 36.4322 | 1.5383 | 4.4085 | 47.5115 | 2.0061 | 4.4085 | 143.4932 | 64.8748 | 129.7496 | 78.6184 | 13.7436 | FALSE
square | 1.8 | 17 | 0.2 | 30.48 | 0.36575 | 55.7403 | 1.3658 | 149.3209 | 25.3846 | 3.479 | 5.2431 | 7.1608 | 0.14351 | 4.7709 | 2.9201 | 36.4334 | 1.5395 | 4.412 | 47.5131 | 2.0077 | 4.412 | 84.2447 | 64.8748 | 129.7496 | 19.3699 | 45.5049 | FALSE
square | 1.8 | 18 | 0.05 | 7.62 | 0.31575 | 48.1203 | 1.3157 | 152.2094 | 27.3977 | 3.7549 | 5.2431 | 6.8986 | 0.14375 | 4.7706 | 2.9252 | 36.4361 | 1.5422 | 4.4197 | 47.5166 | 2.0112 | 4.4197 | 76.6516 | 64.8748 | 129.7496 | 11.7768 | 53.098 | FALSE
square | 1.8 | 18 | 0 | 0 | 0.31575 | 48.1203 | 1.3157 | 152.4 | 27.432 | 3.7596 | 5.2431 | 6.8986 | 0.14393 | 4.7704 | 2.9288 | 36.438 | 1.5442 | 4.4253 | 47.5192 | 2.0137 | 4.4253 | 76.6516 | 64.8748 | 129.7496 | 11.7768 | 53.098 | FALSE
square | 1.8 | 12 | 0.1 | 15.24 | 0.61575 | 93.8403 | 1.6158 | 151.6361 | 18.1963 | 2.4938 | 5.2431 | 8.4716 | 0.14398 | 4.7704 | 2.9297 | 36.4385 | 1.5446 | 4.4266 | 47.5198 | 2.0143 | 4.4266 | 141.1931 | 64.8748 | 129.7496 | 76.3183 | 11.4435 | FALSE
square | 1.8 | 13 | 0.2 | 30.48 | 0.56575 | 86.2203 | 1.5657 | 149.3209 | 19.4117 | 2.6604 | 5.2431 | 8.2094 | 0.14423 | 4.7701 | 2.935 | 36.4413 | 1.5474 | 4.4346 | 47.5234 | 2.018 | 4.4346 | 126.2989 | 64.8748 | 129.7496 | 61.4241 | 3.4507 | FALSE
circular | 1.1 | 14 | 0.1 | 15.24 | 0.91575 | 139.5603 | 1.9158 | 151.6361 | 21.2291 | 2.9094 | 5.2431 | 10.0445 | 0.14431 | 4.7701 | 2.9364 | 36.4421 | 1.5482 | 4.4368 | 47.5244 | 2.019 | 4.4368 | 143.4932 | 64.8748 | 129.7496 | 78.6184 | 13.7436 | FALSE
circular | 1.1 | 20 | 0.2 | 30.48 | 0.61575 | 93.8403 | 1.6158 | 149.3209 | 29.8642 | 4.0929 | 5.2431 | 8.4716 | 0.1444 | 4.77 | 2.9384 | 36.4431 | 1.5492 | 4.4398 | 47.5258 | 2.0204 | 4.4398 | 84.7158 | 64.8748 | 129.7496 | 19.841 | 45.0338 | FALSE
circular | 1.1 | 15 | 0.2 | 30.48 | 0.86575 | 131.9403 | 1.8658 | 149.3209 | 22.3981 | 3.0697 | 5.2431 | 9.7824 | 0.14441 | 4.7699 | 2.9385 | 36.4432 | 1.5493 | 4.44 | 47.5259 | 2.0205 | 4.44 | 130.4315 | 64.8748 | 129.7496 | 65.5567 | 0.68194 | FALSE
square | 1.8 | 12 | 0.05 | 7.62 | 0.61575 | 93.8403 | 1.6158 | 152.2094 | 18.2651 | 2.5032 | 5.2431 | 8.4716 | 0.14452 | 4.7698 | 2.9408 | 36.4444 | 1.5505 | 4.4435 | 47.5274 | 2.022 | 4.4435 | 141.1931 | 64.8748 | 129.7496 | 76.3183 | 11.4435 | FALSE
square | 1.8 | 12 | 0 | 0 | 0.61575 | 93.8403 | 1.6158 | 152.4 | 18.288 | 2.5064 | 5.2431 | 8.4716 | 0.1447 | 4.7697 | 2.9445 | 36.4463 | 1.5524 | 4.4491 | 47.53 | 2.0246 | 4.4491 | 141.1931 | 64.8748 | 129.7496 | 76.3183 | 11.4435 | FALSE
square | 1.8 | 17 | 0.15 | 22.86 | 0.36575 | 55.7403 | 1.3658 | 150.6757 | 25.6149 | 3.5105 | 5.2431 | 7.1608 | 0.14481 | 4.7695 | 2.9466 | 36.4475 | 1.5536 | 4.4524 | 47.5315 | 2.0261 | 4.4524 | 84.2447 | 64.8748 | 129.7496 | 19.3699 | 45.5049 | FALSE
circular | 1.1 | 14 | 0.05 | 7.62 | 0.91575 | 139.5603 | 1.9158 | 152.2094 | 21.3093 | 2.9204 | 5.2431 | 10.0445 | 0.14485 | 4.7695 | 2.9475 | 36.448 | 1.5541 | 4.4537 | 47.5321 | 2.0267 | 4.4537 | 143.4932 | 64.8748 | 129.7496 | 78.6184 | 13.7436 | FALSE
square | 1.8 | 20 | 0.2 | 30.48 | 0.26575 | 40.5003 | 1.2657 | 149.3209 | 29.8642 | 4.0929 | 5.2431 | 6.6365 | 0.14501 | 4.7693 | 2.9508 | 36.4497 | 1.5558 | 4.4587 | 47.5344 | 2.0289 | 4.4587 | 66.3649 | 64.8748 | 129.7496 | 1.4901 | 63.3847 | FALSE
circular | 1.1 | 14 | 0 | 0 | 0.91575 | 139.5603 | 1.9158 | 152.4 | 21.336 | 2.9241 | 5.2431 | 10.0445 | 0.14503 | 4.7693 | 2.9512 | 36.4499 | 1.556 | 4.4594 | 47.5347 | 2.0292 | 4.4594 | 143.4932 | 64.8748 | 129.7496 | 78.6184 | 13.7436 | FALSE
square | 1.8 | 16 | 0.2 | 30.48 | 0.41575 | 63.3603 | 1.4158 | 149.3209 | 23.8913 | 3.2743 | 5.2431 | 7.423 | 0.14514 | 4.7692 | 2.9533 | 36.451 | 1.5571 | 4.4625 | 47.5361 | 2.0307 | 4.4625 | 92.787 | 64.8748 | 129.7496 | 27.9122 | 36.9626 | FALSE
square | 1.8 | 13 | 0.15 | 22.86 | 0.56575 | 86.2203 | 1.5657 | 150.6757 | 19.5878 | 2.6845 | 5.2431 | 8.2094 | 0.14554 | 4.7688 | 2.9616 | 36.4554 | 1.5615 | 4.4751 | 47.5418 | 2.0364 | 4.4751 | 126.2989 | 64.8748 | 129.7496 | 61.4241 | 3.4507 | FALSE
square | 1.8 | 14 | 0.2 | 30.48 | 0.51575 | 78.6003 | 1.5157 | 149.3209 | 20.9049 | 2.865 | 5.2431 | 7.9473 | 0.14557 | 4.7688 | 2.9621 | 36.4557 | 1.5618 | 4.4759 | 47.5422 | 2.0368 | 4.4759 | 113.5324 | 64.8748 | 129.7496 | 48.6576 | 16.2172 | FALSE
circular | 1.1 | 20 | 0.15 | 22.86 | 0.61575 | 93.8403 | 1.6158 | 150.6757 | 30.1351 | 4.13 | 5.2431 | 8.4716 | 0.14571 | 4.7686 | 2.9651 | 36.4573 | 1.5634 | 4.4804 | 47.5442 | 2.0388 | 4.4804 | 84.7158 | 64.8748 | 129.7496 | 19.841 | 45.0338 | FALSE
circular | 1.1 | 15 | 0.15 | 22.86 | 0.86575 | 131.9403 | 1.8658 | 150.6757 | 22.6014 | 3.0975 | 5.2431 | 9.7824 | 0.14572 | 4.7686 | 2.9652 | 36.4573 | 1.5635 | 4.4806 | 47.5443 | 2.0389 | 4.4806 | 130.4315 | 64.8748 | 129.7496 | 65.5567 | 0.68194 | FALSE
square | 1.8 | 17 | 0.1 | 15.24 | 0.36575 | 55.7403 | 1.3658 | 151.6361 | 25.7781 | 3.5329 | 5.2431 | 7.1608 | 0.14573 | 4.7686 | 2.9654 | 36.4575 | 1.5636 | 4.4809 | 47.5445 | 2.0391 | 4.4809 | 84.2447 | 64.8748 | 129.7496 | 19.3699 | 45.5049 | FALSE
circular | 1.1 | 19 | 0.2 | 30.48 | 0.66575 | 101.4603 | 1.6658 | 149.3209 | 28.371 | 3.8883 | 5.2431 | 8.7337 | 0.14581 | 4.7686 | 2.9669 | 36.4583 | 1.5644 | 4.4832 | 47.5455 | 2.0401 | 4.4832 | 91.9341 | 64.8748 | 129.7496 | 27.0593 | 37.8155 | FALSE
square | 1.8 | 15 | 0.2 | 30.48 | 0.46575 | 70.9803 | 1.4657 | 149.3209 | 22.3981 | 3.0697 | 5.2431 | 7.6851 | 0.14584 | 4.7685 | 2.9677 | 36.4587 | 1.5648 | 4.4845 | 47.5461 | 2.0407 | 4.4845 | 102.4682 | 64.8748 | 129.7496 | 37.5934 | 27.2814 | FALSE
circular | 1.1 | 16 | 0.2 | 30.48 | 0.81575 | 124.3203 | 1.8157 | 149.3209 | 23.8913 | 3.2743 | 5.2431 | 9.5202 | 0.14589 | 4.7685 | 2.9687 | 36.4592 | 1.5653 | 4.4859 | 47.5468 | 2.0413 | 4.4859 | 119.0026 | 64.8748 | 129.7496 | 54.1278 | 10.747 | FALSE
square | 1.8 | 17 | 0.05 | 7.62 | 0.36575 | 55.7403 | 1.3658 | 152.2094 | 25.8756 | 3.5463 | 5.2431 | 7.1608 | 0.14628 | 4.7681 | 2.9766 | 36.4634 | 1.5695 | 4.498 | 47.5523 | 2.0468 | 4.498 | 84.2447 | 64.8748 | 129.7496 | 19.3699 | 45.5049 | FALSE
square | 1.8 | 20 | 0.15 | 22.86 | 0.26575 | 40.5003 | 1.2657 | 150.6757 | 30.1351 | 4.13 | 5.2431 | 6.6365 | 0.14633 | 4.768 | 2.9776 | 36.4639 | 1.57 | 4.4994 | 47.5529 | 2.0475 | 4.4994 | 66.3649 | 64.8748 | 129.7496 | 1.4901 | 63.3847 | FALSE
square | 1.8 | 16 | 0.15 | 22.86 | 0.41575 | 63.3603 | 1.4158 | 150.6757 | 24.1081 | 3.304 | 5.2431 | 7.423 | 0.14645 | 4.7679 | 2.9801 | 36.4652 | 1.5714 | 4.5033 | 47.5547 | 2.0492 | 4.5033 | 92.787 | 64.8748 | 129.7496 | 27.9122 | 36.9626 | FALSE
square | 1.8 | 17 | 0 | 0 | 0.36575 | 55.7403 | 1.3658 | 152.4 | 25.908 | 3.5507 | 5.2431 | 7.1608 | 0.14647 | 4.7679 | 2.9804 | 36.4654 | 1.5715 | 4.5037 | 47.5548 | 2.0494 | 4.5037 | 84.2447 | 64.8748 | 129.7496 | 19.3699 | 45.5049 | FALSE
square | 1.8 | 13 | 0.1 | 15.24 | 0.56575 | 86.2203 | 1.5657 | 151.6361 | 19.7127 | 2.7016 | 5.2431 | 8.2094 | 0.14647 | 4.7679 | 2.9805 | 36.4654 | 1.5716 | 4.5038 | 47.5549 | 2.0495 | 4.5038 | 126.2989 | 64.8748 | 129.7496 | 61.4241 | 3.4507 | FALSE
circular | 1.1 | 18 | 0.2 | 30.48 | 0.71575 | 109.0803 | 1.7158 | 149.3209 | 26.8778 | 3.6836 | 5.2431 | 8.9959 | 0.14655 | 4.7678 | 2.982 | 36.4663 | 1.5724 | 4.5062 | 47.556 | 2.0506 | 4.5062 | 99.9544 | 64.8748 | 129.7496 | 35.0796 | 29.7952 | FALSE
square | 1.8 | 11 | 0.2 | 30.48 | 0.71575 | 109.0803 | 1.7158 | 149.3209 | 16.4253 | 2.2511 | 5.2431 | 8.9959 | 0.14655 | 4.7678 | 2.982 | 36.4663 | 1.5724 | 4.5062 | 47.556 | 2.0506 | 4.5062 | 163.5617 | 64.8748 | 129.7496 | 98.6869 | 33.8121 | FALSE
circular | 1.1 | 17 | 0.2 | 30.48 | 0.76575 | 116.7003 | 1.7658 | 149.3209 | 25.3846 | 3.479 | 5.2431 | 9.2581 | 0.14659 | 4.7678 | 2.9829 | 36.4668 | 1.5729 | 4.5076 | 47.5566 | 2.0512 | 4.5076 | 108.9183 | 64.8748 | 129.7496 | 44.0435 | 20.8313 | FALSE
circular | 1.1 | 20 | 0.1 | 15.24 | 0.61575 | 93.8403 | 1.6158 | 151.6361 | 30.3272 | 4.1564 | 5.2431 | 8.4716 | 0.14664 | 4.7677 | 2.984 | 36.4673 | 1.5734 | 4.5092 | 47.5573 | 2.0519 | 4.5092 | 84.7158 | 64.8748 | 129.7496 | 19.841 | 45.0338 | FALSE
circular | 1.1 | 15 | 0.1 | 15.24 | 0.86575 | 131.9403 | 1.8658 | 151.6361 | 22.7454 | 3.1173 | 5.2431 | 9.7824 | 0.14665 | 4.7677 | 2.9841 | 36.4674 | 1.5735 | 4.5094 | 47.5574 | 2.052 | 4.5094 | 130.4315 | 64.8748 | 129.7496 | 65.5567 | 0.68194 | FALSE
square | 1.8 | 14 | 0.15 | 22.86 | 0.51575 | 78.6003 | 1.5157 | 150.6757 | 21.0946 | 2.891 | 5.2431 | 7.9473 | 0.14689 | 4.7675 | 2.989 | 36.47 | 1.5761 | 4.5168 | 47.5608 | 2.0554 | 4.5168 | 113.5324 | 64.8748 | 129.7496 | 48.6576 | 16.2172 | FALSE
square | 1.8 | 13 | 0.05 | 7.62 | 0.56575 | 86.2203 | 1.5657 | 152.2094 | 19.7872 | 2.7118 | 5.2431 | 8.2094 | 0.14702 | 4.7673 | 2.9917 | 36.4714 | 1.5775 | 4.521 | 47.5627 | 2.0573 | 4.521 | 126.2989 | 64.8748 | 129.7496 | 61.4241 | 3.4507 | FALSE
circular | 1.1 | 19 | 0.15 | 22.86 | 0.66575 | 101.4603 | 1.6658 | 150.6757 | 28.6284 | 3.9235 | 5.2431 | 8.7337 | 0.14713 | 4.7672 | 2.9938 | 36.4726 | 1.5787 | 4.5242 | 47.5642 | 2.0588 | 4.5242 | 91.9341 | 64.8748 | 129.7496 | 27.0593 | 37.8155 | FALSE
square | 1.8 | 15 | 0.15 | 22.86 | 0.46575 | 70.9803 | 1.4657 | 150.6757 | 22.6014 | 3.0975 | 5.2431 | 7.6851 | 0.14717 | 4.7672 | 2.9947 | 36.473 | 1.5791 | 4.5254 | 47.5647 | 2.0593 | 4.5254 | 102.4682 | 64.8748 | 129.7496 | 37.5934 | 27.2814 | FALSE
circular | 1.1 | 20 | 0.05 | 7.62 | 0.61575 | 93.8403 | 1.6158 | 152.2094 | 30.4419 | 4.1721 | 5.2431 | 8.4716 | 0.1472 | 4.7672 | 2.9952 | 36.4733 | 1.5794 | 4.5263 | 47.5652 | 2.0597 | 4.5263 | 84.7158 | 64.8748 | 129.7496 | 19.841 | 45.0338 | FALSE
circular | 1.1 | 15 | 0.05 | 7.62 | 0.86575 | 131.9403 | 1.8658 | 152.2094 | 22.8314 | 3.1291 | 5.2431 | 9.7824 | 0.1472 | 4.7672 | 2.9954 | 36.4734 | 1.5795 | 4.5266 | 47.5652 | 2.0598 | 4.5266 | 130.4315 | 64.8748 | 129.7496 | 65.5567 | 0.68194 | FALSE
square | 1.8 | 13 | 0 | 0 | 0.56575 | 86.2203 | 1.5657 | 152.4 | 19.812 | 2.7152 | 5.2431 | 8.2094 | 0.14721 | 4.7671 | 2.9955 | 36.4734 | 1.5795 | 4.5267 | 47.5653 | 2.0599 | 4.5267 | 126.2989 | 64.8748 | 129.7496 | 61.4241 | 3.4507 | FALSE
circular | 1.1 | 16 | 0.15 | 22.86 | 0.81575 | 124.3203 | 1.8157 | 150.6757 | 24.1081 | 3.304 | 5.2431 | 9.5202 | 0.14722 | 4.7671 | 2.9956 | 36.4735 | 1.5796 | 4.5269 | 47.5654 | 2.06 | 4.5269 | 119.0026 | 64.8748 | 129.7496 | 54.1278 | 10.747 | FALSE
square | 1.8 | 20 | 0.1 | 15.24 | 0.26575 | 40.5003 | 1.2657 | 151.6361 | 30.3272 | 4.1564 | 5.2431 | 6.6365 | 0.14726 | 4.7671 | 2.9965 | 36.474 | 1.5801 | 4.5283 | 47.5661 | 2.0606 | 4.5283 | 66.3649 | 64.8748 | 129.7496 | 1.4901 | 63.3847 | FALSE
circular | 1.1 | 20 | 0 | 0 | 0.61575 | 93.8403 | 1.6158 | 152.4 | 30.48 | 4.1773 | 5.2431 | 8.4716 | 0.14738 | 4.767 | 2.999 | 36.4753 | 1.5814 | 4.5321 | 47.5677 | 2.0623 | 4.5321 | 84.7158 | 64.8748 | 129.7496 | 19.841 | 45.0338 | FALSE
square | 1.8 | 16 | 0.1 | 15.24 | 0.41575 | 63.3603 | 1.4158 | 151.6361 | 24.2618 | 3.3251 | 5.2431 | 7.423 | 0.14739 | 4.767 | 2.9991 | 36.4753 | 1.5815 | 4.5322 | 47.5678 | 2.0624 | 4.5322 | 92.787 | 64.8748 | 129.7496 | 27.9122 | 36.9626 | FALSE
circular | 1.1 | 15 | 0 | 0 | 0.86575 | 131.9403 | 1.8658 | 152.4 | 22.86 | 3.133 | 5.2431 | 9.7824 | 0.14739 | 4.767 | 2.9991 | 36.4754 | 1.5815 | 4.5323 | 47.5678 | 2.0624 | 4.5323 | 130.4315 | 64.8748 | 129.7496 | 65.5567 | 0.68194 | FALSE
square | 1.8 | 20 | 0.05 | 7.62 | 0.26575 | 40.5003 | 1.2657 | 152.2094 | 30.4419 | 4.1721 | 5.2431 | 6.6365 | 0.14782 | 4.7665 | 3.0079 | 36.48 | 1.5861 | 4.5456 | 47.5739 | 2.0685 | 4.5456 | 66.3649 | 64.8748 | 129.7496 | 1.4901 | 63.3847 | FALSE
square | 1.8 | 14 | 0.1 | 15.24 | 0.51575 | 78.6003 | 1.5157 | 151.6361 | 21.2291 | 2.9094 | 5.2431 | 7.9473 | 0.14782 | 4.7665 | 3.008 | 36.4801 | 1.5862 | 4.5458 | 47.574 | 2.0686 | 4.5458 | 113.5324 | 64.8748 | 129.7496 | 48.6576 | 16.2172 | FALSE
circular | 1.1 | 18 | 0.15 | 22.86 | 0.71575 | 109.0803 | 1.7158 | 150.6757 | 27.1216 | 3.717 | 5.2431 | 8.9959 | 0.14788 | 4.7665 | 3.0091 | 36.4807 | 1.5868 | 4.5474 | 47.5747 | 2.0693 | 4.5474 | 99.9544 | 64.8748 | 129.7496 | 35.0796 | 29.7952 | FALSE
square | 1.8 | 11 | 0.15 | 22.86 | 0.71575 | 109.0803 | 1.7158 | 150.6757 | 16.5743 | 2.2715 | 5.2431 | 8.9959 | 0.14788 | 4.7665 | 3.0091 | 36.4807 | 1.5868 | 4.5474 | 47.5747 | 2.0693 | 4.5474 | 163.5617 | 64.8748 | 129.7496 | 98.6869 | 33.8121 | FALSE
circular | 1.1 | 17 | 0.15 | 22.86 | 0.76575 | 116.7003 | 1.7658 | 150.6757 | 25.6149 | 3.5105 | 5.2431 | 9.2581 | 0.14792 | 4.7664 | 3.01 | 36.4811 | 1.5872 | 4.5488 | 47.5754 | 2.0699 | 4.5488 | 108.9183 | 64.8748 | 129.7496 | 44.0435 | 20.8313 | FALSE
square | 1.8 | 16 | 0.05 | 7.62 | 0.41575 | 63.3603 | 1.4158 | 152.2094 | 24.3535 | 3.3377 | 5.2431 | 7.423 | 0.14794 | 4.7664 | 3.0104 | 36.4814 | 1.5875 | 4.5494 | 47.5757 | 2.0702 | 4.5494 | 92.787 | 64.8748 | 129.7496 | 27.9122 | 36.9626 | FALSE
square | 1.8 | 20 | 0 | 0 | 0.26575 | 40.5003 | 1.2657 | 152.4 | 30.48 | 4.1773 | 5.2431 | 6.6365 | 0.148 | 4.7664 | 3.0116 | 36.482 | 1.5881 | 4.5513 | 47.5765 | 2.0711 | 4.5513 | 66.3649 | 64.8748 | 129.7496 | 1.4901 | 63.3847 | FALSE
circular | 1.1 | 19 | 0.1 | 15.24 | 0.66575 | 101.4603 | 1.6658 | 151.6361 | 28.8109 | 3.9485 | 5.2431 | 8.7337 | 0.14807 | 4.7663 | 3.0129 | 36.4827 | 1.5888 | 4.5533 | 47.5774 | 2.072 | 4.5533 | 91.9341 | 64.8748 | 129.7496 | 27.0593 | 37.8155 | FALSE
square | 1.8 | 15 | 0.1 | 15.24 | 0.46575 | 70.9803 | 1.4657 | 151.6361 | 22.7454 | 3.1173 | 5.2431 | 7.6851 | 0.14811 | 4.7663 | 3.0137 | 36.4831 | 1.5892 | 4.5545 | 47.578 | 2.0725 | 4.5545 | 102.4682 | 64.8748 | 129.7496 | 37.5934 | 27.2814 | FALSE
square | 1.8 | 16 | 0 | 0 | 0.41575 | 63.3603 | 1.4158 | 152.4 | 24.384 | 3.3418 | 5.2431 | 7.423 | 0.14813 | 4.7662 | 3.0142 | 36.4834 | 1.5895 | 4.5552 | 47.5783 | 2.0729 | 4.5552 | 92.787 | 64.8748 | 129.7496 | 27.9122 | 36.9626 | FALSE
circular | 1.1 | 16 | 0.1 | 15.24 | 0.81575 | 124.3203 | 1.8157 | 151.6361 | 24.2618 | 3.3251 | 5.2431 | 9.5202 | 0.14815 | 4.7662 | 3.0147 | 36.4836 | 1.5898 | 4.556 | 47.5786 | 2.0732 | 4.556 | 119.0026 | 64.8748 | 129.7496 | 54.1278 | 10.747 | FALSE
square | 1.8 | 14 | 0.05 | 7.62 | 0.51575 | 78.6003 | 1.5157 | 152.2094 | 21.3093 | 2.9204 | 5.2431 | 7.9473 | 0.14838 | 4.766 | 3.0194 | 36.4861 | 1.5922 | 4.5631 | 47.5819 | 2.0764 | 4.5631 | 113.5324 | 64.8748 | 129.7496 | 48.6576 | 16.2172 | FALSE
square | 1.8 | 14 | 0 | 0 | 0.51575 | 78.6003 | 1.5157 | 152.4 | 21.336 | 2.9241 | 5.2431 | 7.9473 | 0.14857 | 4.7658 | 3.0232 | 36.4881 | 1.5942 | 4.5688 | 47.5845 | 2.0791 | 4.5688 | 113.5324 | 64.8748 | 129.7496 | 48.6576 | 16.2172 | FALSE
circular | 1.1 | 19 | 0.05 | 7.62 | 0.66575 | 101.4603 | 1.6658 | 152.2094 | 28.9198 | 3.9635 | 5.2431 | 8.7337 | 0.14863 | 4.7657 | 3.0243 | 36.4887 | 1.5949 | 4.5706 | 47.5853 | 2.0799 | 4.5706 | 91.9341 | 64.8748 | 129.7496 | 27.0593 | 37.8155 | FALSE
square | 1.8 | 15 | 0.05 | 7.62 | 0.46575 | 70.9803 | 1.4657 | 152.2094 | 22.8314 | 3.1291 | 5.2431 | 7.6851 | 0.14867 | 4.7657 | 3.0251 | 36.4892 | 1.5953 | 4.5719 | 47.5859 | 2.0804 | 4.5719 | 102.4682 | 64.8748 | 129.7496 | 37.5934 | 27.2814 | FALSE
circular | 1.1 | 16 | 0.05 | 7.62 | 0.81575 | 124.3203 | 1.8157 | 152.2094 | 24.3535 | 3.3377 | 5.2431 | 9.5202 | 0.14871 | 4.7656 | 3.0261 | 36.4897 | 1.5958 | 4.5734 | 47.5865 | 2.0811 | 4.5734 | 119.0026 | 64.8748 | 129.7496 | 54.1278 | 10.747 | FALSE
circular | 1.1 | 19 | 0 | 0 | 0.66575 | 101.4603 | 1.6658 | 152.4 | 28.956 | 3.9684 | 5.2431 | 8.7337 | 0.14881 | 4.7655 | 3.0281 | 36.4908 | 1.5969 | 4.5764 | 47.5879 | 2.0825 | 4.5764 | 91.9341 | 64.8748 | 129.7496 | 27.0593 | 37.8155 | FALSE
circular | 1.1 | 18 | 0.1 | 15.24 | 0.71575 | 109.0803 | 1.7158 | 151.6361 | 27.2945 | 3.7407 | 5.2431 | 8.9959 | 0.14882 | 4.7655 | 3.0283 | 36.4908 | 1.597 | 4.5766 | 47.588 | 2.0826 | 4.5766 | 99.9544 | 64.8748 | 129.7496 | 35.0796 | 29.7952 | FALSE
square | 1.8 | 11 | 0.1 | 15.24 | 0.71575 | 109.0803 | 1.7158 | 151.6361 | 16.68 | 2.286 | 5.2431 | 8.9959 | 0.14882 | 4.7655 | 3.0283 | 36.4908 | 1.597 | 4.5766 | 47.588 | 2.0826 | 4.5766 | 163.5617 | 64.8748 | 129.7496 | 98.6869 | 33.8121 | FALSE
square | 1.8 | 15 | 0 | 0 | 0.46575 | 70.9803 | 1.4657 | 152.4 | 22.86 | 3.133 | 5.2431 | 7.6851 | 0.14885 | 4.7655 | 3.0289 | 36.4912 | 1.5973 | 4.5776 | 47.5885 | 2.0831 | 4.5776 | 102.4682 | 64.8748 | 129.7496 | 37.5934 | 27.2814 | FALSE
square | 1.8 | 19 | 0.2 | 30.48 | 0.31575 | 48.1203 | 1.3157 | 149.3209 | 28.371 | 3.8883 | 5.2431 | 6.8986 | 0.14886 | 4.7655 | 3.0291 | 36.4913 | 1.5974 | 4.5779 | 47.5886 | 2.0832 | 4.5779 | 72.6173 | 64.8748 | 129.7496 | 7.7425 | 57.1323 | FALSE
circular | 1.1 | 17 | 0.1 | 15.24 | 0.76575 | 116.7003 | 1.7658 | 151.6361 | 25.7781 | 3.5329 | 5.2431 | 9.2581 | 0.14886 | 4.7655 | 3.0292 | 36.4913 | 1.5974 | 4.578 | 47.5886 | 2.0832 | 4.578 | 108.9183 | 64.8748 | 129.7496 | 44.0435 | 20.8313 | FALSE
circular | 1.1 | 16 | 0 | 0 | 0.81575 | 124.3203 | 1.8157 | 152.4 | 24.384 | 3.3418 | 5.2431 | 9.5202 | 0.1489 | 4.7655 | 3.0299 | 36.4917 | 1.5978 | 4.5791 | 47.5892 | 2.0837 | 4.5791 | 119.0026 | 64.8748 | 129.7496 | 54.1278 | 10.747 | FALSE
circular | 1.1 | 18 | 0.05 | 7.62 | 0.71575 | 109.0803 | 1.7158 | 152.2094 | 27.3977 | 3.7549 | 5.2431 | 8.9959 | 0.14938 | 4.765 | 3.0397 | 36.4969 | 1.603 | 4.5941 | 47.596 | 2.0906 | 4.5941 | 99.9544 | 64.8748 | 129.7496 | 35.0796 | 29.7952 | FALSE
square | 1.8 | 11 | 0.05 | 7.62 | 0.71575 | 109.0803 | 1.7158 | 152.2094 | 16.743 | 2.2946 | 5.2431 | 8.9959 | 0.14938 | 4.765 | 3.0397 | 36.4969 | 1.603 | 4.5941 | 47.596 | 2.0906 | 4.5941 | 163.5617 | 64.8748 | 129.7496 | 98.6869 | 33.8121 | FALSE
circular | 1.1 | 17 | 0.05 | 7.62 | 0.76575 | 116.7003 | 1.7658 | 152.2094 | 25.8756 | 3.5463 | 5.2431 | 9.2581 | 0.14943 | 4.7649 | 3.0406 | 36.4974 | 1.6035 | 4.5954 | 47.5966 | 2.0912 | 4.5954 | 108.9183 | 64.8748 | 129.7496 | 44.0435 | 20.8313 | FALSE
circular | 1.1 | 18 | 0 | 0 | 0.71575 | 109.0803 | 1.7158 | 152.4 | 27.432 | 3.7596 | 5.2431 | 8.9959 | 0.14957 | 4.7648 | 3.0435 | 36.499 | 1.6051 | 4.5999 | 47.5986 | 2.0932 | 4.5999 | 99.9544 | 64.8748 | 129.7496 | 35.0796 | 29.7952 | FALSE
square | 1.8 | 11 | 0 | 0 | 0.71575 | 109.0803 | 1.7158 | 152.4 | 16.764 | 2.2975 | 5.2431 | 8.9959 | 0.14957 | 4.7648 | 3.0435 | 36.499 | 1.6051 | 4.5999 | 47.5986 | 2.0932 | 4.5999 | 163.5617 | 64.8748 | 129.7496 | 98.6869 | 33.8121 | FALSE
circular | 1.1 | 17 | 0 | 0 | 0.76575 | 116.7003 | 1.7658 | 152.4 | 25.908 | 3.5507 | 5.2431 | 9.2581 | 0.14961 | 4.7647 | 3.0444 | 36.4994 | 1.6055 | 4.6012 | 47.5992 | 2.0938 | 4.6012 | 108.9183 | 64.8748 | 129.7496 | 44.0435 | 20.8313 | FALSE
circular | 1.1 | 14 | 0.2 | 30.48 | 0.96575 | 147.1803 | 1.9658 | 149.3209 | 20.9049 | 2.865 | 5.2431 | 10.3067 | 0.14962 | 4.7647 | 3.0445 | 36.4995 | 1.6056 | 4.6014 | 47.5993 | 2.0939 | 4.6014 | 147.2383 | 64.8748 | 129.7496 | 82.3635 | 17.4887 | FALSE
square | 1.8 | 19 | 0.15 | 22.86 | 0.31575 | 48.1203 | 1.3157 | 150.6757 | 28.6284 | 3.9235 | 5.2431 | 6.8986 | 0.15021 | 4.7641 | 3.0566 | 36.5059 | 1.612 | 4.6197 | 47.6076 | 2.1022 | 4.6197 | 72.6173 | 64.8748 | 129.7496 | 7.7425 | 57.1323 | FALSE
square | 1.8 | 12 | 0.2 | 30.48 | 0.66575 | 101.4603 | 1.6658 | 149.3209 | 17.9185 | 2.4557 | 5.2431 | 8.7337 | 0.15069 | 4.7637 | 3.0663 | 36.511 | 1.6172 | 4.6345 | 47.6144 | 2.109 | 4.6345 | 145.5623 | 64.8748 | 129.7496 | 80.6875 | 15.8127 | FALSE
circular | 1.1 | 14 | 0.15 | 22.86 | 0.96575 | 147.1803 | 1.9658 | 150.6757 | 21.0946 | 2.891 | 5.2431 | 10.3067 | 0.15098 | 4.7634 | 3.0721 | 36.5142 | 1.6203 | 4.6434 | 47.6184 | 2.113 | 4.6434 | 147.2383 | 64.8748 | 129.7496 | 82.3635 | 17.4887 | FALSE
square | 1.8 | 19 | 0.1 | 15.24 | 0.31575 | 48.1203 | 1.3157 | 151.6361 | 28.8109 | 3.9485 | 5.2431 | 6.8986 | 0.15117 | 4.7632 | 3.0761 | 36.5162 | 1.6224 | 4.6494 | 47.6211 | 2.1157 | 4.6494 | 72.6173 | 64.8748 | 129.7496 | 7.7425 | 57.1323 | FALSE
square | 1.8 | 19 | 0.05 | 7.62 | 0.31575 | 48.1203 | 1.3157 | 152.2094 | 28.9198 | 3.9635 | 5.2431 | 6.8986 | 0.15174 | 4.7626 | 3.0877 | 36.5224 | 1.6285 | 4.6671 | 47.6292 | 2.1238 | 4.6671 | 72.6173 | 64.8748 | 129.7496 | 7.7425 | 57.1323 | FALSE
square | 1.8 | 19 | 0 | 0 | 0.31575 | 48.1203 | 1.3157 | 152.4 | 28.956 | 3.9684 | 5.2431 | 6.8986 | 0.15193 | 4.7624 | 3.0916 | 36.5245 | 1.6306 | 4.673 | 47.6319 | 2.1265 | 4.673 | 72.6173 | 64.8748 | 129.7496 | 7.7425 | 57.1323 | FALSE
circular | 1.1 | 14 | 0.1 | 15.24 | 0.96575 | 147.1803 | 1.9658 | 151.6361 | 21.2291 | 2.9094 | 5.2431 | 10.3067 | 0.15194 | 4.7624 | 3.0917 | 36.5246 | 1.6307 | 4.6732 | 47.632 | 2.1266 | 4.6732 | 147.2383 | 64.8748 | 129.7496 | 82.3635 | 17.4887 | FALSE
square | 1.8 | 18 | 0.2 | 30.48 | 0.36575 | 55.7403 | 1.3658 | 149.3209 | 26.8778 | 3.6836 | 5.2431 | 7.1608 | 0.15195 | 4.7624 | 3.0919 | 36.5247 | 1.6308 | 4.6735 | 47.6321 | 2.1267 | 4.6735 | 79.5645 | 64.8748 | 129.7496 | 14.6897 | 50.1851 | FALSE
square | 1.8 | 12 | 0.15 | 22.86 | 0.66575 | 101.4603 | 1.6658 | 150.6757 | 18.0811 | 2.478 | 5.2431 | 8.7337 | 0.15206 | 4.7623 | 3.0941 | 36.5258 | 1.632 | 4.6769 | 47.6337 | 2.1282 | 4.6769 | 145.5623 | 64.8748 | 129.7496 | 80.6875 | 15.8127 | FALSE
circular | 1.1 | 15 | 0.2 | 30.48 | 0.91575 | 139.5603 | 1.9158 | 149.3209 | 22.3981 | 3.0697 | 5.2431 | 10.0445 | 0.15225 | 4.7621 | 3.0981 | 36.528 | 1.6341 | 4.683 | 47.6365 | 2.131 | 4.683 | 133.927 | 64.8748 | 129.7496 | 69.0522 | 4.1774 | FALSE
circular | 1.1 | 14 | 0.05 | 7.62 | 0.96575 | 147.1803 | 1.9658 | 152.2094 | 21.3093 | 2.9204 | 5.2431 | 10.3067 | 0.15251 | 4.7618 | 3.1034 | 36.5308 | 1.6369 | 4.691 | 47.6401 | 2.1347 | 4.691 | 147.2383 | 64.8748 | 129.7496 | 82.3635 | 17.4887 | FALSE
circular | 1.1 | 14 | 0 | 0 | 0.96575 | 147.1803 | 1.9658 | 152.4 | 21.336 | 2.9241 | 5.2431 | 10.3067 | 0.1527 | 4.7617 | 3.1073 | 36.5328 | 1.639 | 4.697 | 47.6428 | 2.1374 | 4.697 | 147.2383 | 64.8748 | 129.7496 | 82.3635 | 17.4887 | FALSE
square | 1.8 | 12 | 0.1 | 15.24 | 0.66575 | 101.4603 | 1.6658 | 151.6361 | 18.1963 | 2.4938 | 5.2431 | 8.7337 | 0.15303 | 4.7613 | 3.1138 | 36.5363 | 1.6424 | 4.7069 | 47.6473 | 2.1419 | 4.7069 | 145.5623 | 64.8748 | 129.7496 | 80.6875 | 15.8127 | FALSE
square | 1.8 | 18 | 0.15 | 22.86 | 0.36575 | 55.7403 | 1.3658 | 150.6757 | 27.1216 | 3.717 | 5.2431 | 7.1608 | 0.15333 | 4.761 | 3.12 | 36.5396 | 1.6457 | 4.7163 | 47.6516 | 2.1462 | 4.7163 | 79.5645 | 64.8748 | 129.7496 | 14.6897 | 50.1851 | FALSE
circular | 1.1 | 20 | 0.2 | 30.48 | 0.66575 | 101.4603 | 1.6658 | 149.3209 | 29.8642 | 4.0929 | 5.2431 | 8.7337 | 0.15348 | 4.7609 | 3.1231 | 36.5412 | 1.6473 | 4.721 | 47.6537 | 2.1483 | 4.721 | 87.3374 | 64.8748 | 129.7496 | 22.4626 | 42.4122 | FALSE
square | 1.8 | 13 | 0.2 | 30.48 | 0.61575 | 93.8403 | 1.6158 | 149.3209 | 19.4117 | 2.6604 | 5.2431 | 8.4716 | 0.15359 | 4.7608 | 3.1254 | 36.5425 | 1.6486 | 4.7245 | 47.6553 | 2.1499 | 4.7245 | 130.3321 | 64.8748 | 129.7496 | 65.4573 | 0.58245 | FALSE
square | 1.8 | 12 | 0.05 | 7.62 | 0.66575 | 101.4603 | 1.6658 | 152.2094 | 18.2651 | 2.5032 | 5.2431 | 8.7337 | 0.1536 | 4.7608 | 3.1256 | 36.5426 | 1.6487 | 4.7249 | 47.6555 | 2.1501 | 4.7249 | 145.5623 | 64.8748 | 129.7496 | 80.6875 | 15.8127 | FALSE
circular | 1.1 | 15 | 0.15 | 22.86 | 0.91575 | 139.5603 | 1.9158 | 150.6757 | 22.6014 | 3.0975 | 5.2431 | 10.0445 | 0.15364 | 4.7607 | 3.1263 | 36.5429 | 1.649 | 4.7259 | 47.6559 | 2.1505 | 4.7259 | 133.927 | 64.8748 | 129.7496 | 69.0522 | 4.1774 | FALSE
square | 1.8 | 12 | 0 | 0 | 0.66575 | 101.4603 | 1.6658 | 152.4 | 18.288 | 2.5064 | 5.2431 | 8.7337 | 0.1538 | 4.7606 | 3.1295 | 36.5447 | 1.6508 | 4.7308 | 47.6582 | 2.1528 | 4.7308 | 145.5623 | 64.8748 | 129.7496 | 80.6875 | 15.8127 | FALSE
circular | 1.1 | 16 | 0.2 | 30.48 | 0.86575 | 131.9403 | 1.8658 | 149.3209 | 23.8913 | 3.2743 | 5.2431 | 9.7824 | 0.15404 | 4.7603 | 3.1344 | 36.5473 | 1.6534 | 4.7383 | 47.6616 | 2.1562 | 4.7383 | 122.2796 | 64.8748 | 129.7496 | 57.4048 | 7.47 | FALSE
square | 1.8 | 17 | 0.2 | 30.48 | 0.41575 | 63.3603 | 1.4158 | 149.3209 | 25.3846 | 3.479 | 5.2431 | 7.423 | 0.15421 | 4.7602 | 3.1379 | 36.5491 | 1.6552 | 4.7435 | 47.664 | 2.1586 | 4.7435 | 87.3289 | 64.8748 | 129.7496 | 22.4541 | 42.4207 | FALSE
square | 1.8 | 18 | 0.1 | 15.24 | 0.36575 | 55.7403 | 1.3658 | 151.6361 | 27.2945 | 3.7407 | 5.2431 | 7.1608 | 0.1543 | 4.7601 | 3.1399 | 36.5501 | 1.6563 | 4.7466 | 47.6654 | 2.1599 | 4.7466 | 79.5645 | 64.8748 | 129.7496 | 14.6897 | 50.1851 | FALSE
circular | 1.1 | 15 | 0.1 | 15.24 | 0.91575 | 139.5603 | 1.9158 | 151.6361 | 22.7454 | 3.1173 | 5.2431 | 10.0445 | 0.15461 | 4.7597 | 3.1462 | 36.5535 | 1.6596 | 4.7562 | 47.6697 | 2.1643 | 4.7562 | 133.927 | 64.8748 | 129.7496 | 69.0522 | 4.1774 | FALSE
circular | 1.1 | 19 | 0.2 | 30.48 | 0.71575 | 109.0803 | 1.7158 | 149.3209 | 28.371 | 3.8883 | 5.2431 | 8.9959 | 0.15469 | 4.7597 | 3.1477 | 36.5543 | 1.6604 | 4.7585 | 47.6708 | 2.1654 | 4.7585 | 94.6936 | 64.8748 | 129.7496 | 29.8188 | 35.056 | FALSE
circular | 1.1 | 20 | 0.15 | 22.86 | 0.66575 | 101.4603 | 1.6658 | 150.6757 | 30.1351 | 4.13 | 5.2431 | 8.7337 | 0.15487 | 4.7595 | 3.1514 | 36.5563 | 1.6624 | 4.7642 | 47.6734 | 2.168 | 4.7642 | 87.3374 | 64.8748 | 129.7496 | 22.4626 | 42.4122 | FALSE
square | 1.8 | 18 | 0.05 | 7.62 | 0.36575 | 55.7403 | 1.3658 | 152.2094 | 27.3977 | 3.7549 | 5.2431 | 7.1608 | 0.15489 | 4.7595 | 3.1517 | 36.5565 | 1.6626 | 4.7647 | 47.6736 | 2.1682 | 4.7647 | 79.5645 | 64.8748 | 129.7496 | 14.6897 | 50.1851 | FALSE
square | 1.8 | 13 | 0.15 | 22.86 | 0.61575 | 93.8403 | 1.6158 | 150.6757 | 19.5878 | 2.6845 | 5.2431 | 8.4716 | 0.15499 | 4.7594 | 3.1538 | 36.5575 | 1.6636 | 4.7677 | 47.675 | 2.1696 | 4.7677 | 130.3321 | 64.8748 | 129.7496 | 65.4573 | 0.58245 | FALSE
circular | 1.1 | 17 | 0.2 | 30.48 | 0.81575 | 124.3203 | 1.8157 | 149.3209 | 25.3846 | 3.479 | 5.2431 | 9.5202 | 0.15501 | 4.7593 | 3.1542 | 36.5578 | 1.6639 | 4.7685 | 47.6753 | 2.1699 | 4.7685 | 112.0025 | 64.8748 | 129.7496 | 47.1277 | 17.7471 | FALSE
square | 1.8 | 18 | 0 | 0 | 0.36575 | 55.7403 | 1.3658 | 152.4 | 27.432 | 3.7596 | 5.2431 | 7.1608 | 0.15508 | 4.7593 | 3.1557 | 36.5586 | 1.6647 | 4.7707 | 47.6763 | 2.1709 | 4.7707 | 79.5645 | 64.8748 | 129.7496 | 14.6897 | 50.1851 | FALSE
circular | 1.1 | 15 | 0.05 | 7.62 | 0.91575 | 139.5603 | 1.9158 | 152.2094 | 22.8314 | 3.1291 | 5.2431 | 10.0445 | 0.1552 | 4.7592 | 3.1581 | 36.5598 | 1.6659 | 4.7743 | 47.678 | 2.1726 | 4.7743 | 133.927 | 64.8748 | 129.7496 | 69.0522 | 4.1774 | FALSE
circular | 1.1 | 18 | 0.2 | 30.48 | 0.76575 | 116.7003 | 1.7658 | 149.3209 | 26.8778 | 3.6836 | 5.2431 | 9.2581 | 0.15521 | 4.7591 | 3.1584 | 36.56 | 1.6661 | 4.7748 | 47.6782 | 2.1728 | 4.7748 | 102.8673 | 64.8748 | 129.7496 | 37.9924 | 26.8824 | FALSE
square | 1.8 | 11 | 0.2 | 30.48 | 0.76575 | 116.7003 | 1.7658 | 149.3209 | 16.4253 | 2.2511 | 5.2431 | 9.2581 | 0.15521 | 4.7591 | 3.1584 | 36.56 | 1.6661 | 4.7748 | 47.6782 | 2.1728 | 4.7748 | 168.3282 | 64.8748 | 129.7496 | 103.4534 | 38.5786 | FALSE
square | 1.8 | 14 | 0.2 | 30.48 | 0.56575 | 86.2203 | 1.5657 | 149.3209 | 20.9049 | 2.865 | 5.2431 | 8.2094 | 0.15533 | 4.759 | 3.1607 | 36.5612 | 1.6674 | 4.7783 | 47.6798 | 2.1744 | 4.7783 | 117.2775 | 64.8748 | 129.7496 | 52.4027 | 12.4721 | FALSE
circular | 1.1 | 15 | 0 | 0 | 0.91575 | 139.5603 | 1.9158 | 152.4 | 22.86 | 3.133 | 5.2431 | 10.0445 | 0.15539 | 4.759 | 3.162 | 36.5619 | 1.6681 | 4.7804 | 47.6807 | 2.1753 | 4.7804 | 133.927 | 64.8748 | 129.7496 | 69.0522 | 4.1774 | FALSE
circular | 1.1 | 16 | 0.15 | 22.86 | 0.86575 | 131.9403 | 1.8658 | 150.6757 | 24.1081 | 3.304 | 5.2431 | 9.7824 | 0.15544 | 4.7589 | 3.1629 | 36.5624 | 1.6685 | 4.7816 | 47.6813 | 2.1759 | 4.7816 | 122.2796 | 64.8748 | 129.7496 | 57.4048 | 7.47 | FALSE
square | 1.8 | 16 | 0.2 | 30.48 | 0.46575 | 70.9803 | 1.4657 | 149.3209 | 23.8913 | 3.2743 | 5.2431 | 7.6851 | 0.15557 | 4.7588 | 3.1656 | 36.5638 | 1.6699 | 4.7858 | 47.6832 | 2.1778 | 4.7858 | 96.0639 | 64.8748 | 129.7496 | 31.1891 | 33.6857 | FALSE
square | 1.8 | 17 | 0.15 | 22.86 | 0.41575 | 63.3603 | 1.4158 | 150.6757 | 25.6149 | 3.5105 | 5.2431 | 7.423 | 0.15561 | 4.7588 | 3.1663 | 36.5642 | 1.6703 | 4.7869 | 47.6837 | 2.1783 | 4.7869 | 87.3289 | 64.8748 | 129.7496 | 22.4541 | 42.4207 | FALSE
circular | 1.1 | 20 | 0.1 | 15.24 | 0.66575 | 101.4603 | 1.6658 | 151.6361 | 30.3272 | 4.1564 | 5.2431 | 8.7337 | 0.15586 | 4.7585 | 3.1715 | 36.567 | 1.6731 | 4.7948 | 47.6873 | 2.1819 | 4.7948 | 87.3374 | 64.8748 | 129.7496 | 22.4626 | 42.4122 | FALSE
square | 1.8 | 15 | 0.2 | 30.48 | 0.51575 | 78.6003 | 1.5157 | 149.3209 | 22.3981 | 3.0697 | 5.2431 | 7.9473 | 0.15596 | 4.7584 | 3.1737 | 36.5681 | 1.6742 | 4.7981 | 47.6888 | 2.1834 | 4.7981 | 105.9636 | 64.8748 | 129.7496 | 41.0888 | 23.786 | FALSE
square | 1.8 | 13 | 0.1 | 15.24 | 0.61575 | 93.8403 | 1.6158 | 151.6361 | 19.7127 | 2.7016 | 5.2431 | 8.4716 | 0.15597 | 4.7584 | 3.1739 | 36.5682 | 1.6743 | 4.7984 | 47.6889 | 2.1835 | 4.7984 | 130.3321 | 64.8748 | 129.7496 | 65.4573 | 0.58245 | FALSE
circular | 1.1 | 19 | 0.15 | 22.86 | 0.71575 | 109.0803 | 1.7158 | 150.6757 | 28.6284 | 3.9235 | 5.2431 | 8.9959 | 0.15609 | 4.7583 | 3.1763 | 36.5695 | 1.6756 | 4.802 | 47.6906 | 2.1852 | 4.802 | 94.6936 | 64.8748 | 129.7496 | 29.8188 | 35.056 | FALSE
circular | 1.1 | 17 | 0.15 | 22.86 | 0.81575 | 124.3203 | 1.8157 | 150.6757 | 25.6149 | 3.5105 | 5.2431 | 9.5202 | 0.15642 | 4.7579 | 3.1829 | 36.573 | 1.6791 | 4.8121 | 47.6952 | 2.1898 | 4.8121 | 112.0025 | 64.8748 | 129.7496 | 47.1277 | 17.7471 | FALSE
circular | 1.1 | 16 | 0.1 | 15.24 | 0.86575 | 131.9403 | 1.8658 | 151.6361 | 24.2618 | 3.3251 | 5.2431 | 9.7824 | 0.15643 | 4.7579 | 3.183 | 36.5731 | 1.6792 | 4.8124 | 47.6953 | 2.1899 | 4.8124 | 122.2796 | 64.8748 | 129.7496 | 57.4048 | 7.47 | FALSE
circular | 1.1 | 20 | 0.05 | 7.62 | 0.66575 | 101.4603 | 1.6658 | 152.2094 | 30.4419 | 4.1721 | 5.2431 | 8.7337 | 0.15645 | 4.7579 | 3.1835 | 36.5733 | 1.6795 | 4.813 | 47.6956 | 2.1902 | 4.813 | 87.3374 | 64.8748 | 129.7496 | 22.4626 | 42.4122 | FALSE
square | 1.8 | 13 | 0.05 | 7.62 | 0.61575 | 93.8403 | 1.6158 | 152.2094 | 19.7872 | 2.7118 | 5.2431 | 8.4716 | 0.15656 | 4.7578 | 3.1859 | 36.5746 | 1.6807 | 4.8166 | 47.6973 | 2.1918 | 4.8166 | 130.3321 | 64.8748 | 129.7496 | 65.4573 | 0.58245 | FALSE
square | 1.8 | 17 | 0.1 | 15.24 | 0.41575 | 63.3603 | 1.4158 | 151.6361 | 25.7781 | 3.5329 | 5.2431 | 7.423 | 0.1566 | 4.7578 | 3.1865 | 36.575 | 1.6811 | 4.8177 | 47.6977 | 2.1923 | 4.8177 | 87.3289 | 64.8748 | 129.7496 | 22.4541 | 42.4207 | FALSE
circular | 1.1 | 18 | 0.15 | 22.86 | 0.76575 | 116.7003 | 1.7658 | 150.6757 | 27.1216 | 3.717 | 5.2431 | 9.2581 | 0.15662 | 4.7577 | 3.187 | 36.5752 | 1.6813 | 4.8184 | 47.6981 | 2.1927 | 4.8184 | 102.8673 | 64.8748 | 129.7496 | 37.9924 | 26.8824 | FALSE
square | 1.8 | 11 | 0.15 | 22.86 | 0.76575 | 116.7003 | 1.7658 | 150.6757 | 16.5743 | 2.2715 | 5.2431 | 9.2581 | 0.15662 | 4.7577 | 3.187 | 36.5752 | 1.6813 | 4.8184 | 47.6981 | 2.1927 | 4.8184 | 168.3282 | 64.8748 | 129.7496 | 103.4534 | 38.5786 | FALSE
circular | 1.1 | 20 | 0 | 0 | 0.66575 | 101.4603 | 1.6658 | 152.4 | 30.48 | 4.1773 | 5.2431 | 8.7337 | 0.15664 | 4.7577 | 3.1875 | 36.5755 | 1.6816 | 4.8191 | 47.6984 | 2.193 | 4.8191 | 87.3374 | 64.8748 | 129.7496 | 22.4626 | 42.4122 | FALSE
square | 1.8 | 20 | 0.2 | 30.48 | 0.31575 | 48.1203 | 1.3157 | 149.3209 | 29.8642 | 4.0929 | 5.2431 | 6.8986 | 0.1567 | 4.7577 | 3.1885 | 36.576 | 1.6821 | 4.8207 | 47.6991 | 2.1937 | 4.8207 | 68.9865 | 64.8748 | 129.7496 | 4.1117 | 60.7632 | FALSE
square | 1.8 | 14 | 0.15 | 22.86 | 0.56575 | 86.2203 | 1.5657 | 150.6757 | 21.0946 | 2.891 | 5.2431 | 8.2094 | 0.15674 | 4.7576 | 3.1894 | 36.5765 | 1.6826 | 4.822 | 47.6997 | 2.1943 | 4.822 | 117.2775 | 64.8748 | 129.7496 | 52.4027 | 12.4721 | FALSE
square | 1.8 | 13 | 0 | 0 | 0.61575 | 93.8403 | 1.6158 | 152.4 | 19.812 | 2.7152 | 5.2431 | 8.4716 | 0.15676 | 4.7576 | 3.1898 | 36.5767 | 1.6828 | 4.8227 | 47.7 | 2.1946 | 4.8227 | 130.3321 | 64.8748 | 129.7496 | 65.4573 | 0.58245 | FALSE
square | 1.8 | 16 | 0.15 | 22.86 | 0.46575 | 70.9803 | 1.4657 | 150.6757 | 24.1081 | 3.304 | 5.2431 | 7.6851 | 0.15698 | 4.7574 | 3.1943 | 36.5791 | 1.6852 | 4.8295 | 47.7031 | 2.1977 | 4.8295 | 96.0639 | 64.8748 | 129.7496 | 31.1891 | 33.6857 | FALSE
circular | 1.1 | 16 | 0.05 | 7.62 | 0.86575 | 131.9403 | 1.8658 | 152.2094 | 24.3535 | 3.3377 | 5.2431 | 9.7824 | 0.15702 | 4.7573 | 3.1951 | 36.5795 | 1.6856 | 4.8307 | 47.7036 | 2.1982 | 4.8307 | 122.2796 | 64.8748 | 129.7496 | 57.4048 | 7.47 | FALSE
circular | 1.1 | 19 | 0.1 | 15.24 | 0.71575 | 109.0803 | 1.7158 | 151.6361 | 28.8109 | 3.9485 | 5.2431 | 8.9959 | 0.15709 | 4.7573 | 3.1965 | 36.5803 | 1.6864 | 4.8329 | 47.7046 | 2.1992 | 4.8329 | 94.6936 | 64.8748 | 129.7496 | 29.8188 | 35.056 | FALSE
square | 1.8 | 17 | 0.05 | 7.62 | 0.41575 | 63.3603 | 1.4158 | 152.2094 | 25.8756 | 3.5463 | 5.2431 | 7.423 | 0.15719 | 4.7572 | 3.1986 | 36.5814 | 1.6875 | 4.836 | 47.7061 | 2.2007 | 4.836 | 87.3289 | 64.8748 | 129.7496 | 22.4541 | 42.4207 | FALSE
circular | 1.1 | 16 | 0 | 0 | 0.86575 | 131.9403 | 1.8658 | 152.4 | 24.384 | 3.3418 | 5.2431 | 9.7824 | 0.15721 | 4.7571 | 3.1991 | 36.5816 | 1.6877 | 4.8368 | 47.7064 | 2.201 | 4.8368 | 122.2796 | 64.8748 | 129.7496 | 57.4048 | 7.47 | FALSE
square | 1.8 | 15 | 0.15 | 22.86 | 0.51575 | 78.6003 | 1.5157 | 150.6757 | 22.6014 | 3.0975 | 5.2431 | 7.9473 | 0.15738 | 4.757 | 3.2025 | 36.5834 | 1.6895 | 4.8419 | 47.7088 | 2.2033 | 4.8419 | 105.9636 | 64.8748 | 129.7496 | 41.0888 | 23.786 | FALSE
square | 1.8 | 17 | 0 | 0 | 0.41575 | 63.3603 | 1.4158 | 152.4 | 25.908 | 3.5507 | 5.2431 | 7.423 | 0.15739 | 4.757 | 3.2026 | 36.5835 | 1.6896 | 4.8421 | 47.7088 | 2.2034 | 4.8421 | 87.3289 | 64.8748 | 129.7496 | 22.4541 | 42.4207 | FALSE
circular | 1.1 | 17 | 0.1 | 15.24 | 0.81575 | 124.3203 | 1.8157 | 151.6361 | 25.7781 | 3.5329 | 5.2431 | 9.5202 | 0.15741 | 4.7569 | 3.2031 | 36.5838 | 1.6899 | 4.843 | 47.7092 | 2.2038 | 4.843 | 112.0025 | 64.8748 | 129.7496 | 47.1277 | 17.7471 | FALSE
circular | 1.1 | 18 | 0.1 | 15.24 | 0.76575 | 116.7003 | 1.7658 | 151.6361 | 27.2945 | 3.7407 | 5.2431 | 9.2581 | 0.15762 | 4.7567 | 3.2074 | 36.586 | 1.6921 | 4.8494 | 47.7122 | 2.2067 | 4.8494 | 102.8673 | 64.8748 | 129.7496 | 37.9924 | 26.8824 | FALSE
square | 1.8 | 11 | 0.1 | 15.24 | 0.76575 | 116.7003 | 1.7658 | 151.6361 | 16.68 | 2.286 | 5.2431 | 9.2581 | 0.15762 | 4.7567 | 3.2074 | 36.586 | 1.6921 | 4.8494 | 47.7122 | 2.2067 | 4.8494 | 168.3282 | 64.8748 | 129.7496 | 103.4534 | 38.5786 | FALSE
circular | 1.1 | 19 | 0.05 | 7.62 | 0.71575 | 109.0803 | 1.7158 | 152.2094 | 28.9198 | 3.9635 | 5.2431 | 8.9959 | 0.15768 | 4.7567 | 3.2086 | 36.5867 | 1.6928 | 4.8513 | 47.713 | 2.2076 | 4.8513 | 94.6936 | 64.8748 | 129.7496 | 29.8188 | 35.056 | FALSE
square | 1.8 | 14 | 0.1 | 15.24 | 0.56575 | 86.2203 | 1.5657 | 151.6361 | 21.2291 | 2.9094 | 5.2431 | 8.2094 | 0.15774 | 4.7566 | 3.2097 | 36.5873 | 1.6934 | 4.853 | 47.7138 | 2.2084 | 4.853 | 117.2775 | 64.8748 | 129.7496 | 52.4027 | 12.4721 | FALSE
circular | 1.1 | 19 | 0 | 0 | 0.71575 | 109.0803 | 1.7158 | 152.4 | 28.956 | 3.9684 | 5.2431 | 8.9959 | 0.15788 | 4.7565 | 3.2126 | 36.5888 | 1.6949 | 4.8574 | 47.7158 | 2.2104 | 4.8574 | 94.6936 | 64.8748 | 129.7496 | 29.8188 | 35.056 | FALSE
square | 1.8 | 16 | 0.1 | 15.24 | 0.46575 | 70.9803 | 1.4657 | 151.6361 | 24.2618 | 3.3251 | 5.2431 | 7.6851 | 0.15798 | 4.7564 | 3.2147 | 36.5899 | 1.696 | 4.8605 | 47.7172 | 2.2118 | 4.8605 | 96.0639 | 64.8748 | 129.7496 | 31.1891 | 33.6857 | FALSE
circular | 1.1 | 17 | 0.05 | 7.62 | 0.81575 | 124.3203 | 1.8157 | 152.2094 | 25.8756 | 3.5463 | 5.2431 | 9.5202 | 0.15801 | 4.7563 | 3.2153 | 36.5902 | 1.6963 | 4.8614 | 47.7176 | 2.2122 | 4.8614 | 112.0025 | 64.8748 | 129.7496 | 47.1277 | 17.7471 | FALSE
square | 1.8 | 20 | 0.15 | 22.86 | 0.31575 | 48.1203 | 1.3157 | 150.6757 | 30.1351 | 4.13 | 5.2431 | 6.8986 | 0.15812 | 4.7562 | 3.2175 | 36.5914 | 1.6975 | 4.8648 | 47.7192 | 2.2137 | 4.8648 | 68.9865 | 64.8748 | 129.7496 | 4.1117 | 60.7632 | FALSE
circular | 1.1 | 17 | 0 | 0 | 0.81575 | 124.3203 | 1.8157 | 152.4 | 25.908 | 3.5507 | 5.2431 | 9.5202 | 0.15821 | 4.7562 | 3.2193 | 36.5924 | 1.6985 | 4.8676 | 47.7204 | 2.215 | 4.8676 | 112.0025 | 64.8748 | 129.7496 | 47.1277 | 17.7471 | FALSE
circular | 1.1 | 18 | 0.05 | 7.62 | 0.76575 | 116.7003 | 1.7658 | 152.2094 | 27.3977 | 3.7549 | 5.2431 | 9.2581 | 0.15822 | 4.7561 | 3.2195 | 36.5925 | 1.6986 | 4.8679 | 47.7206 | 2.2151 | 4.8679 | 102.8673 | 64.8748 | 129.7496 | 37.9924 | 26.8824 | FALSE
square | 1.8 | 11 | 0.05 | 7.62 | 0.76575 | 116.7003 | 1.7658 | 152.2094 | 16.743 | 2.2946 | 5.2431 | 9.2581 | 0.15822 | 4.7561 | 3.2195 | 36.5925 | 1.6986 | 4.8679 | 47.7206 | 2.2151 | 4.8679 | 168.3282 | 64.8748 | 129.7496 | 103.4534 | 38.5786 | FALSE
square | 1.8 | 14 | 0.05 | 7.62 | 0.56575 | 86.2203 | 1.5657 | 152.2094 | 21.3093 | 2.9204 | 5.2431 | 8.2094 | 0.15833 | 4.756 | 3.2219 | 36.5937 | 1.6999 | 4.8715 | 47.7222 | 2.2168 | 4.8715 | 117.2775 | 64.8748 | 129.7496 | 52.4027 | 12.4721 | FALSE
square | 1.8 | 15 | 0.1 | 15.24 | 0.51575 | 78.6003 | 1.5157 | 151.6361 | 22.7454 | 3.1173 | 5.2431 | 7.9473 | 0.15838 | 4.756 | 3.2229 | 36.5943 | 1.7004 | 4.873 | 47.7229 | 2.2175 | 4.873 | 105.9636 | 64.8748 | 129.7496 | 41.0888 | 23.786 | FALSE
circular | 1.1 | 18 | 0 | 0 | 0.76575 | 116.7003 | 1.7658 | 152.4 | 27.432 | 3.7596 | 5.2431 | 9.2581 | 0.15841 | 4.7559 | 3.2235 | 36.5946 | 1.7007 | 4.874 | 47.7234 | 2.2179 | 4.874 | 102.8673 | 64.8748 | 129.7496 | 37.9924 | 26.8824 | FALSE
square | 1.8 | 11 | 0 | 0 | 0.76575 | 116.7003 | 1.7658 | 152.4 | 16.764 | 2.2975 | 5.2431 | 9.2581 | 0.15841 | 4.7559 | 3.2235 | 36.5946 | 1.7007 | 4.874 | 47.7234 | 2.2179 | 4.874 | 168.3282 | 64.8748 | 129.7496 | 103.4534 | 38.5786 | FALSE
square | 1.8 | 14 | 0 | 0 | 0.56575 | 86.2203 | 1.5657 | 152.4 | 21.336 | 2.9241 | 5.2431 | 8.2094 | 0.15853 | 4.7558 | 3.2259 | 36.5959 | 1.702 | 4.8777 | 47.725 | 2.2196 | 4.8777 | 117.2775 | 64.8748 | 129.7496 | 52.4027 | 12.4721 | FALSE
square | 1.8 | 16 | 0.05 | 7.62 | 0.46575 | 70.9803 | 1.4657 | 152.2094 | 24.3535 | 3.3377 | 5.2431 | 7.6851 | 0.15858 | 4.7558 | 3.2268 | 36.5964 | 1.7025 | 4.8791 | 47.7257 | 2.2202 | 4.8791 | 96.0639 | 64.8748 | 129.7496 | 31.1891 | 33.6857 | FALSE
square | 1.8 | 16 | 0 | 0 | 0.46575 | 70.9803 | 1.4657 | 152.4 | 24.384 | 3.3418 | 5.2431 | 7.6851 | 0.15878 | 4.7556 | 3.2309 | 36.5985 | 1.7046 | 4.8852 | 47.7285 | 2.223 | 4.8852 | 96.0639 | 64.8748 | 129.7496 | 31.1891 | 33.6857 | FALSE
square | 1.8 | 15 | 0.05 | 7.62 | 0.51575 | 78.6003 | 1.5157 | 152.2094 | 22.8314 | 3.1291 | 5.2431 | 7.9473 | 0.15898 | 4.7554 | 3.235 | 36.6008 | 1.7069 | 4.8916 | 47.7314 | 2.2259 | 4.8916 | 105.9636 | 64.8748 | 129.7496 | 41.0888 | 23.786 | FALSE
square | 1.8 | 20 | 0.1 | 15.24 | 0.31575 | 48.1203 | 1.3157 | 151.6361 | 30.3272 | 4.1564 | 5.2431 | 6.8986 | 0.15913 | 4.7552 | 3.238 | 36.6023 | 1.7084 | 4.8961 | 47.7334 | 2.228 | 4.8961 | 68.9865 | 64.8748 | 129.7496 | 4.1117 | 60.7632 | FALSE
square | 1.8 | 15 | 0 | 0 | 0.51575 | 78.6003 | 1.5157 | 152.4 | 22.86 | 3.133 | 5.2431 | 7.9473 | 0.15918 | 4.7552 | 3.2391 | 36.6029 | 1.709 | 4.8978 | 47.7342 | 2.2288 | 4.8978 | 105.9636 | 64.8748 | 129.7496 | 41.0888 | 23.786 | FALSE
square | 1.8 | 20 | 0.05 | 7.62 | 0.31575 | 48.1203 | 1.3157 | 152.2094 | 30.4419 | 4.1721 | 5.2431 | 6.8986 | 0.15973 | 4.7546 | 3.2502 | 36.6088 | 1.7149 | 4.9147 | 47.7419 | 2.2365 | 4.9147 | 68.9865 | 64.8748 | 129.7496 | 4.1117 | 60.7632 | FALSE
square | 1.8 | 12 | 0.2 | 30.48 | 0.71575 | 109.0803 | 1.7158 | 149.3209 | 17.9185 | 2.4557 | 5.2431 | 8.9959 | 0.15987 | 4.7545 | 3.2531 | 36.6104 | 1.7165 | 4.9192 | 47.7439 | 2.2385 | 4.9192 | 149.9316 | 64.8748 | 129.7496 | 85.0568 | 20.182 | FALSE
square | 1.8 | 20 | 0 | 0 | 0.31575 | 48.1203 | 1.3157 | 152.4 | 30.48 | 4.1773 | 5.2431 | 6.8986 | 0.15993 | 4.7544 | 3.2543 | 36.611 | 1.7171 | 4.9209 | 47.7447 | 2.2393 | 4.9209 | 68.9865 | 64.8748 | 129.7496 | 4.1117 | 60.7632 | FALSE
circular | 1.1 | 15 | 0.2 | 30.48 | 0.96575 | 147.1803 | 1.9658 | 149.3209 | 22.3981 | 3.0697 | 5.2431 | 10.3067 | 0.16031 | 4.7541 | 3.262 | 36.6151 | 1.7212 | 4.9327 | 47.75 | 2.2446 | 4.9327 | 137.4224 | 64.8748 | 129.7496 | 72.5476 | 7.6728 | FALSE
square | 1.8 | 19 | 0.2 | 30.48 | 0.36575 | 55.7403 | 1.3658 | 149.3209 | 28.371 | 3.8883 | 5.2431 | 7.1608 | 0.16039 | 4.754 | 3.2637 | 36.616 | 1.7221 | 4.9353 | 47.7512 | 2.2458 | 4.9353 | 75.3769 | 64.8748 | 129.7496 | 10.5021 | 54.3727 | FALSE
square | 1.8 | 12 | 0.15 | 22.86 | 0.71575 | 109.0803 | 1.7158 | 150.6757 | 18.0811 | 2.478 | 5.2431 | 8.9959 | 0.16132 | 4.753 | 3.2827 | 36.6261 | 1.7322 | 4.9642 | 47.7644 | 2.259 | 4.9642 | 149.9316 | 64.8748 | 129.7496 | 85.0568 | 20.182 | FALSE
circular | 1.1 | 15 | 0.15 | 22.86 | 0.96575 | 147.1803 | 1.9658 | 150.6757 | 22.6014 | 3.0975 | 5.2431 | 10.3067 | 0.16176 | 4.7526 | 3.2916 | 36.6308 | 1.7369 | 4.9778 | 47.7706 | 2.2652 | 4.9778 | 137.4224 | 64.8748 | 129.7496 | 72.5476 | 7.6728 | FALSE
square | 1.8 | 19 | 0.15 | 22.86 | 0.36575 | 55.7403 | 1.3658 | 150.6757 | 28.6284 | 3.9235 | 5.2431 | 7.1608 | 0.16184 | 4.7525 | 3.2933 | 36.6317 | 1.7379 | 4.9804 | 47.7718 | 2.2664 | 4.9804 | 75.3769 | 64.8748 | 129.7496 | 10.5021 | 54.3727 | FALSE
square | 1.8 | 12 | 0.1 | 15.24 | 0.71575 | 109.0803 | 1.7158 | 151.6361 | 18.1963 | 2.4938 | 5.2431 | 8.9959 | 0.16235 | 4.752 | 3.3036 | 36.6372 | 1.7433 | 4.9961 | 47.7789 | 2.2735 | 4.9961 | 149.9316 | 64.8748 | 129.7496 | 85.0568 | 20.182 | FALSE
circular | 1.1 | 16 | 0.2 | 30.48 | 0.91575 | 139.5603 | 1.9158 | 149.3209 | 23.8913 | 3.2743 | 5.2431 | 10.0445 | 0.1624 | 4.752 | 3.3047 | 36.6378 | 1.7439 | 4.9978 | 47.7797 | 2.2743 | 4.9978 | 125.5565 | 64.8748 | 129.7496 | 60.6817 | 4.1931 | FALSE
circular | 1.1 | 15 | 0.1 | 15.24 | 0.96575 | 147.1803 | 1.9658 | 151.6361 | 22.7454 | 3.1173 | 5.2431 | 10.3067 | 0.16279 | 4.7516 | 3.3126 | 36.642 | 1.7481 | 5.0098 | 47.7851 | 2.2797 | 5.0098 | 137.4224 | 64.8748 | 129.7496 | 72.5476 | 7.6728 | FALSE
circular | 1.1 | 20 | 0.2 | 30.48 | 0.71575 | 109.0803 | 1.7158 | 149.3209 | 29.8642 | 4.0929 | 5.2431 | 8.9959 | 0.16283 | 4.7515 | 3.3134 | 36.6424 | 1.7485 | 5.011 | 47.7857 | 2.2803 | 5.011 | 89.959 | 64.8748 | 129.7496 | 25.0842 | 39.7906 | FALSE
square | 1.8 | 19 | 0.1 | 15.24 | 0.36575 | 55.7403 | 1.3658 | 151.6361 | 28.8109 | 3.9485 | 5.2431 | 7.1608 | 0.16288 | 4.7515 | 3.3143 | 36.6429 | 1.749 | 5.0124 | 47.7863 | 2.2809 | 5.0124 | 75.3769 | 64.8748 | 129.7496 | 10.5021 | 54.3727 | FALSE
square | 1.8 | 12 | 0.05 | 7.62 | 0.71575 | 109.0803 | 1.7158 | 152.2094 | 18.2651 | 2.5032 | 5.2431 | 8.9959 | 0.16296 | 4.7514 | 3.3161 | 36.6439 | 1.75 | 5.0151 | 47.7876 | 2.2821 | 5.0151 | 149.9316 | 64.8748 | 129.7496 | 85.0568 | 20.182 | FALSE
square | 1.8 | 12 | 0 | 0 | 0.71575 | 109.0803 | 1.7158 | 152.4 | 18.288 | 2.5064 | 5.2431 | 8.9959 | 0.16317 | 4.7512 | 3.3202 | 36.6461 | 1.7522 | 5.0214 | 47.7904 | 2.285 | 5.0214 | 149.9316 | 64.8748 | 129.7496 | 85.0568 | 20.182 | FALSE
square | 1.8 | 13 | 0.2 | 30.48 | 0.66575 | 101.4603 | 1.6658 | 149.3209 | 19.4117 | 2.6604 | 5.2431 | 8.7337 | 0.16325 | 4.7511 | 3.3218 | 36.6469 | 1.753 | 5.0239 | 47.7916 | 2.2861 | 5.0239 | 134.3652 | 64.8748 | 129.7496 | 69.4904 | 4.6156 | FALSE
square | 1.8 | 18 | 0.2 | 30.48 | 0.41575 | 63.3603 | 1.4158 | 149.3209 | 26.8778 | 3.6836 | 5.2431 | 7.423 | 0.16328 | 4.7511 | 3.3225 | 36.6472 | 1.7534 | 5.0248 | 47.792 | 2.2866 | 5.0248 | 82.4773 | 64.8748 | 129.7496 | 17.6025 | 47.2723 | FALSE
circular | 1.1 | 15 | 0.05 | 7.62 | 0.96575 | 147.1803 | 1.9658 | 152.2094 | 22.8314 | 3.1291 | 5.2431 | 10.3067 | 0.16341 | 4.751 | 3.3251 | 36.6486 | 1.7548 | 5.0289 | 47.7938 | 2.2884 | 5.0289 | 137.4224 | 64.8748 | 129.7496 | 72.5476 | 7.6728 | FALSE
square | 1.8 | 19 | 0.05 | 7.62 | 0.36575 | 55.7403 | 1.3658 | 152.2094 | 28.9198 | 3.9635 | 5.2431 | 7.1608 | 0.16349 | 4.7509 | 3.3268 | 36.6496 | 1.7557 | 5.0315 | 47.795 | 2.2896 | 5.0315 | 75.3769 | 64.8748 | 129.7496 | 10.5021 | 54.3727 | FALSE
circular | 1.1 | 15 | 0 | 0 | 0.96575 | 147.1803 | 1.9658 | 152.4 | 22.86 | 3.133 | 5.2431 | 10.3067 | 0.16361 | 4.7507 | 3.3292 | 36.6509 | 1.757 | 5.0352 | 47.7967 | 2.2913 | 5.0352 | 137.4224 | 64.8748 | 129.7496 | 72.5476 | 7.6728 | FALSE
circular | 1.1 | 17 | 0.2 | 30.48 | 0.86575 | 131.9403 | 1.8658 | 149.3209 | 25.3846 | 3.479 | 5.2431 | 9.7824 | 0.16367 | 4.7507 | 3.3303 | 36.6514 | 1.7576 | 5.0369 | 47.7975 | 2.2921 | 5.0369 | 115.0867 | 64.8748 | 129.7496 | 50.2118 | 14.663 | FALSE
square | 1.8 | 19 | 0 | 0 | 0.36575 | 55.7403 | 1.3658 | 152.4 | 28.956 | 3.9684 | 5.2431 | 7.1608 | 0.1637 | 4.7507 | 3.331 | 36.6518 | 1.7579 | 5.0379 | 47.7979 | 2.2925 | 5.0379 | 75.3769 | 64.8748 | 129.7496 | 10.5021 | 54.3727 | FALSE
circular | 1.1 | 19 | 0.2 | 30.48 | 0.76575 | 116.7003 | 1.7658 | 149.3209 | 28.371 | 3.8883 | 5.2431 | 9.2581 | 0.16384 | 4.7505 | 3.3338 | 36.6533 | 1.7594 | 5.0422 | 47.7999 | 2.2945 | 5.0422 | 97.4532 | 64.8748 | 129.7496 | 32.5784 | 32.2964 | FALSE
circular | 1.1 | 16 | 0.15 | 22.86 | 0.91575 | 139.5603 | 1.9158 | 150.6757 | 24.1081 | 3.304 | 5.2431 | 10.0445 | 0.16388 | 4.7505 | 3.3347 | 36.6538 | 1.7599 | 5.0435 | 47.8005 | 2.2951 | 5.0435 | 125.5565 | 64.8748 | 129.7496 | 60.6817 | 4.1931 | FALSE
circular | 1.1 | 18 | 0.2 | 30.48 | 0.81575 | 124.3203 | 1.8157 | 149.3209 | 26.8778 | 3.6836 | 5.2431 | 9.5202 | 0.16413 | 4.7502 | 3.3398 | 36.6565 | 1.7626 | 5.0513 | 47.804 | 2.2986 | 5.0513 | 105.7801 | 64.8748 | 129.7496 | 40.9053 | 23.9695 | FALSE
square | 1.8 | 11 | 0.2 | 30.48 | 0.81575 | 124.3203 | 1.8157 | 149.3209 | 16.4253 | 2.2511 | 5.2431 | 9.5202 | 0.16413 | 4.7502 | 3.3398 | 36.6565 | 1.7626 | 5.0513 | 47.804 | 2.2986 | 5.0513 | 173.0947 | 64.8748 | 129.7496 | 108.2199 | 43.3451 | FALSE
circular | 1.1 | 20 | 0.15 | 22.86 | 0.71575 | 109.0803 | 1.7158 | 150.6757 | 30.1351 | 4.13 | 5.2431 | 8.9959 | 0.16431 | 4.75 | 3.3434 | 36.6584 | 1.7645 | 5.0569 | 47.8066 | 2.3011 | 5.0569 | 89.959 | 64.8748 | 129.7496 | 25.0842 | 39.7906 | FALSE
square | 1.8 | 13 | 0.15 | 22.86 | 0.66575 | 101.4603 | 1.6658 | 150.6757 | 19.5878 | 2.6845 | 5.2431 | 8.7337 | 0.16473 | 4.7496 | 3.352 | 36.6629 | 1.7691 | 5.0698 | 47.8125 | 2.3071 | 5.0698 | 134.3652 | 64.8748 | 129.7496 | 69.4904 | 4.6156 | FALSE
square | 1.8 | 18 | 0.15 | 22.86 | 0.41575 | 63.3603 | 1.4158 | 150.6757 | 27.1216 | 3.717 | 5.2431 | 7.423 | 0.16476 | 4.7496 | 3.3526 | 36.6633 | 1.7694 | 5.0708 | 47.8129 | 2.3075 | 5.0708 | 82.4773 | 64.8748 | 129.7496 | 17.6025 | 47.2723 | FALSE
circular | 1.1 | 16 | 0.1 | 15.24 | 0.91575 | 139.5603 | 1.9158 | 151.6361 | 24.2618 | 3.3251 | 5.2431 | 10.0445 | 0.16492 | 4.7494 | 3.3559 | 36.6651 | 1.7712 | 5.0759 | 47.8152 | 2.3098 | 5.0759 | 125.5565 | 64.8748 | 129.7496 | 60.6817 | 4.1931 | FALSE
circular | 1.1 | 17 | 0.15 | 22.86 | 0.86575 | 131.9403 | 1.8658 | 150.6757 | 25.6149 | 3.5105 | 5.2431 | 9.7824 | 0.16515 | 4.7492 | 3.3606 | 36.6675 | 1.7736 | 5.083 | 47.8184 | 2.313 | 5.083 | 115.0867 | 64.8748 | 129.7496 | 50.2118 | 14.663 | FALSE
square | 1.8 | 17 | 0.2 | 30.48 | 0.46575 | 70.9803 | 1.4657 | 149.3209 | 25.3846 | 3.479 | 5.2431 | 7.6851 | 0.16529 | 4.7491 | 3.3634 | 36.669 | 1.7752 | 5.0873 | 47.8204 | 2.315 | 5.0873 | 90.4131 | 64.8748 | 129.7496 | 25.5383 | 39.3365 | FALSE
circular | 1.1 | 19 | 0.15 | 22.86 | 0.76575 | 116.7003 | 1.7658 | 150.6757 | 28.6284 | 3.9235 | 5.2431 | 9.2581 | 0.16532 | 4.749 | 3.3641 | 36.6694 | 1.7755 | 5.0883 | 47.8209 | 2.3155 | 5.0883 | 97.4532 | 64.8748 | 129.7496 | 32.5784 | 32.2964 | FALSE
circular | 1.1 | 20 | 0.1 | 15.24 | 0.71575 | 109.0803 | 1.7158 | 151.6361 | 30.3272 | 4.1564 | 5.2431 | 8.9959 | 0.16536 | 4.749 | 3.3648 | 36.6698 | 1.7759 | 5.0894 | 47.8213 | 2.3159 | 5.0894 | 89.959 | 64.8748 | 129.7496 | 25.0842 | 39.7906 | FALSE
square | 1.8 | 14 | 0.2 | 30.48 | 0.61575 | 93.8403 | 1.6158 | 149.3209 | 20.9049 | 2.865 | 5.2431 | 8.4716 | 0.16541 | 4.7489 | 3.3658 | 36.6703 | 1.7764 | 5.091 | 47.8221 | 2.3167 | 5.091 | 121.0226 | 64.8748 | 129.7496 | 56.1478 | 8.727 | FALSE
circular | 1.1 | 16 | 0.05 | 7.62 | 0.91575 | 139.5603 | 1.9158 | 152.2094 | 24.3535 | 3.3377 | 5.2431 | 10.0445 | 0.16555 | 4.7488 | 3.3686 | 36.6718 | 1.7779 | 5.0952 | 47.824 | 2.3186 | 5.0952 | 125.5565 | 64.8748 | 129.7496 | 60.6817 | 4.1931 | FALSE
circular | 1.1 | 18 | 0.15 | 22.86 | 0.81575 | 124.3203 | 1.8157 | 150.6757 | 27.1216 | 3.717 | 5.2431 | 9.5202 | 0.16562 | 4.7487 | 3.3701 | 36.6726 | 1.7787 | 5.0975 | 47.825 | 2.3196 | 5.0975 | 105.7801 | 64.8748 | 129.7496 | 40.9053 | 23.9695 | FALSE
square | 1.8 | 11 | 0.15 | 22.86 | 0.81575 | 124.3203 | 1.8157 | 150.6757 | 16.5743 | 2.2715 | 5.2431 | 9.5202 | 0.16562 | 4.7487 | 3.3701 | 36.6726 | 1.7787 | 5.0975 | 47.825 | 2.3196 | 5.0975 | 173.0947 | 64.8748 | 129.7496 | 108.2199 | 43.3451 | FALSE
circular | 1.1 | 16 | 0 | 0 | 0.91575 | 139.5603 | 1.9158 | 152.4 | 24.384 | 3.3418 | 5.2431 | 10.0445 | 0.16575 | 4.7486 | 3.3728 | 36.6741 | 1.7802 | 5.1017 | 47.827 | 2.3215 | 5.1017 | 125.5565 | 64.8748 | 129.7496 | 60.6817 | 4.1931 | FALSE
square | 1.8 | 13 | 0.1 | 15.24 | 0.66575 | 101.4603 | 1.6658 | 151.6361 | 19.7127 | 2.7016 | 5.2431 | 8.7337 | 0.16578 | 4.7486 | 3.3733 | 36.6743 | 1.7804 | 5.1024 | 47.8273 | 2.3219 | 5.1024 | 134.3652 | 64.8748 | 129.7496 | 69.4904 | 4.6156 | FALSE
square | 1.8 | 18 | 0.1 | 15.24 | 0.41575 | 63.3603 | 1.4158 | 151.6361 | 27.2945 | 3.7407 | 5.2431 | 7.423 | 0.16581 | 4.7485 | 3.374 | 36.6747 | 1.7808 | 5.1034 | 47.8277 | 2.3223 | 5.1034 | 82.4773 | 64.8748 | 129.7496 | 17.6025 | 47.2723 | FALSE
circular | 1.1 | 20 | 0.05 | 7.62 | 0.71575 | 109.0803 | 1.7158 | 152.2094 | 30.4419 | 4.1721 | 5.2431 | 8.9959 | 0.16598 | 4.7484 | 3.3775 | 36.6765 | 1.7826 | 5.1088 | 47.8302 | 2.3248 | 5.1088 | 89.959 | 64.8748 | 129.7496 | 25.0842 | 39.7906 | FALSE
circular | 1.1 | 20 | 0 | 0 | 0.71575 | 109.0803 | 1.7158 | 152.4 | 30.48 | 4.1773 | 5.2431 | 8.9959 | 0.16619 | 4.7482 | 3.3817 | 36.6788 | 1.7849 | 5.1152 | 47.8331 | 2.3277 | 5.1152 | 89.959 | 64.8748 | 129.7496 | 25.0842 | 39.7906 | FALSE
circular | 1.1 | 17 | 0.1 | 15.24 | 0.86575 | 131.9403 | 1.8658 | 151.6361 | 25.7781 | 3.5329 | 5.2431 | 9.7824 | 0.1662 | 4.7482 | 3.382 | 36.6789 | 1.785 | 5.1156 | 47.8333 | 2.3279 | 5.1156 | 115.0867 | 64.8748 | 129.7496 | 50.2118 | 14.663 | FALSE
square | 1.8 | 16 | 0.2 | 30.48 | 0.51575 | 78.6003 | 1.5157 | 149.3209 | 23.8913 | 3.2743 | 5.2431 | 7.9473 | 0.16636 | 4.748 | 3.3852 | 36.6807 | 1.7868 | 5.1206 | 47.8356 | 2.3301 | 5.1206 | 99.3409 | 64.8748 | 129.7496 | 34.4661 | 30.4087 | FALSE
circular | 1.1 | 19 | 0.1 | 15.24 | 0.76575 | 116.7003 | 1.7658 | 151.6361 | 28.8109 | 3.9485 | 5.2431 | 9.2581 | 0.16638 | 4.748 | 3.3855 | 36.6808 | 1.7869 | 5.121 | 47.8358 | 2.3304 | 5.121 | 97.4532 | 64.8748 | 129.7496 | 32.5784 | 32.2964 | FALSE
square | 1.8 | 13 | 0.05 | 7.62 | 0.66575 | 101.4603 | 1.6658 | 152.2094 | 19.7872 | 2.7118 | 5.2431 | 8.7337 | 0.1664 | 4.748 | 3.3861 | 36.6811 | 1.7872 | 5.1219 | 47.8361 | 2.3307 | 5.1219 | 134.3652 | 64.8748 | 129.7496 | 69.4904 | 4.6156 | FALSE
square | 1.8 | 15 | 0.2 | 30.48 | 0.56575 | 86.2203 | 1.5657 | 149.3209 | 22.3981 | 3.0697 | 5.2431 | 8.2094 | 0.16642 | 4.7479 | 3.3865 | 36.6813 | 1.7874 | 5.1225 | 47.8364 | 2.331 | 5.1225 | 109.459 | 64.8748 | 129.7496 | 44.5842 | 20.2906 | FALSE
square | 1.8 | 18 | 0.05 | 7.62 | 0.41575 | 63.3603 | 1.4158 | 152.2094 | 27.3977 | 3.7549 | 5.2431 | 7.423 | 0.16644 | 4.7479 | 3.3867 | 36.6814 | 1.7876 | 5.1229 | 47.8366 | 2.3312 | 5.1229 | 82.4773 | 64.8748 | 129.7496 | 17.6025 | 47.2723 | FALSE
square | 1.8 | 13 | 0 | 0 | 0.66575 | 101.4603 | 1.6658 | 152.4 | 19.812 | 2.7152 | 5.2431 | 8.7337 | 0.16661 | 4.7477 | 3.3903 | 36.6834 | 1.7895 | 5.1283 | 47.8391 | 2.3337 | 5.1283 | 134.3652 | 64.8748 | 129.7496 | 69.4904 | 4.6156 | FALSE
square | 1.8 | 18 | 0 | 0 | 0.41575 | 63.3603 | 1.4158 | 152.4 | 27.432 | 3.7596 | 5.2431 | 7.423 | 0.16664 | 4.7477 | 3.391 | 36.6837 | 1.7898 | 5.1293 | 47.8395 | 2.3341 | 5.1293 | 82.4773 | 64.8748 | 129.7496 | 17.6025 | 47.2723 | FALSE
circular | 1.1 | 18 | 0.1 | 15.24 | 0.81575 | 124.3203 | 1.8157 | 151.6361 | 27.2945 | 3.7407 | 5.2431 | 9.5202 | 0.16667 | 4.7477 | 3.3916 | 36.684 | 1.7901 | 5.1302 | 47.84 | 2.3345 | 5.1302 | 105.7801 | 64.8748 | 129.7496 | 40.9053 | 23.9695 | FALSE
square | 1.8 | 11 | 0.1 | 15.24 | 0.81575 | 124.3203 | 1.8157 | 151.6361 | 16.68 | 2.286 | 5.2431 | 9.5202 | 0.16667 | 4.7477 | 3.3916 | 36.684 | 1.7901 | 5.1302 | 47.84 | 2.3345 | 5.1302 | 173.0947 | 64.8748 | 129.7496 | 108.2199 | 43.3451 | FALSE
square | 1.8 | 17 | 0.15 | 22.86 | 0.46575 | 70.9803 | 1.4657 | 150.6757 | 25.6149 | 3.5105 | 5.2431 | 7.6851 | 0.16679 | 4.7476 | 3.3939 | 36.6853 | 1.7914 | 5.1339 | 47.8416 | 2.3362 | 5.1339 | 90.4131 | 64.8748 | 129.7496 | 25.5383 | 39.3365 | FALSE
circular | 1.1 | 17 | 0.05 | 7.62 | 0.86575 | 131.9403 | 1.8658 | 152.2094 | 25.8756 | 3.5463 | 5.2431 | 9.7824 | 0.16683 | 4.7475 | 3.3948 | 36.6857 | 1.7918 | 5.1351 | 47.8422 | 2.3368 | 5.1351 | 115.0867 | 64.8748 | 129.7496 | 50.2118 | 14.663 | FALSE
square | 1.8 | 14 | 0.15 | 22.86 | 0.61575 | 93.8403 | 1.6158 | 150.6757 | 21.0946 | 2.891 | 5.2431 | 8.4716 | 0.16691 | 4.7474 | 3.3963 | 36.6866 | 1.7927 | 5.1375 | 47.8433 | 2.3379 | 5.1375 | 121.0226 | 64.8748 | 129.7496 | 56.1478 | 8.727 | FALSE
circular | 1.1 | 19 | 0.05 | 7.62 | 0.76575 | 116.7003 | 1.7658 | 152.2094 | 28.9198 | 3.9635 | 5.2431 | 9.2581 | 0.16701 | 4.7474 | 3.3983 | 36.6876 | 1.7937 | 5.1406 | 47.8447 | 2.3392 | 5.1406 | 97.4532 | 64.8748 | 129.7496 | 32.5784 | 32.2964 | FALSE
circular | 1.1 | 17 | 0 | 0 | 0.86575 | 131.9403 | 1.8658 | 152.4 | 25.908 | 3.5507 | 5.2431 | 9.7824 | 0.16704 | 4.7473 | 3.399 | 36.688 | 1.7941 | 5.1416 | 47.8451 | 2.3397 | 5.1416 | 115.0867 | 64.8748 | 129.7496 | 50.2118 | 14.663 | FALSE
circular | 1.1 | 19 | 0 | 0 | 0.76575 | 116.7003 | 1.7658 | 152.4 | 28.956 | 3.9684 | 5.2431 | 9.2581 | 0.16722 | 4.7471 | 3.4026 | 36.6899 | 1.796 | 5.1471 | 47.8476 | 2.3422 | 5.1471 | 97.4532 | 64.8748 | 129.7496 | 32.5784 | 32.2964 | FALSE
circular | 1.1 | 18 | 0.05 | 7.62 | 0.81575 | 124.3203 | 1.8157 | 152.2094 | 27.3977 | 3.7549 | 5.2431 | 9.5202 | 0.1673 | 4.7471 | 3.4044 | 36.6908 | 1.797 | 5.1498 | 47.8489 | 2.3434 | 5.1498 | 105.7801 | 64.8748 | 129.7496 | 40.9053 | 23.9695 | FALSE
square | 1.8 | 11 | 0.05 | 7.62 | 0.81575 | 124.3203 | 1.8157 | 152.2094 | 16.743 | 2.2946 | 5.2431 | 9.5202 | 0.1673 | 4.7471 | 3.4044 | 36.6908 | 1.797 | 5.1498 | 47.8489 | 2.3434 | 5.1498 | 173.0947 | 64.8748 | 129.7496 | 108.2199 | 43.3451 | FALSE
circular | 1.1 | 18 | 0 | 0 | 0.81575 | 124.3203 | 1.8157 | 152.4 | 27.432 | 3.7596 | 5.2431 | 9.5202 | 0.16751 | 4.7468 | 3.4087 | 36.6931 | 1.7992 | 5.1563 | 47.8518 | 2.3464 | 5.1563 | 105.7801 | 64.8748 | 129.7496 | 40.9053 | 23.9695 | FALSE
square | 1.8 | 11 | 0 | 0 | 0.81575 | 124.3203 | 1.8157 | 152.4 | 16.764 | 2.2975 | 5.2431 | 9.5202 | 0.16751 | 4.7468 | 3.4087 | 36.6931 | 1.7992 | 5.1563 | 47.8518 | 2.3464 | 5.1563 | 173.0947 | 64.8748 | 129.7496 | 108.2199 | 43.3451 | FALSE
square | 1.8 | 17 | 0.1 | 15.24 | 0.46575 | 70.9803 | 1.4657 | 151.6361 | 25.7781 | 3.5329 | 5.2431 | 7.6851 | 0.16785 | 4.7465 | 3.4156 | 36.6968 | 1.8029 | 5.1669 | 47.8566 | 2.3512 | 5.1669 | 90.4131 | 64.8748 | 129.7496 | 25.5383 | 39.3365 | FALSE
square | 1.8 | 16 | 0.15 | 22.86 | 0.51575 | 78.6003 | 1.5157 | 150.6757 | 24.1081 | 3.304 | 5.2431 | 7.9473 | 0.16787 | 4.7465 | 3.4159 | 36.697 | 1.8031 | 5.1674 | 47.8569 | 2.3515 | 5.1674 | 99.3409 | 64.8748 | 129.7496 | 34.4661 | 30.4087 | FALSE
square | 1.8 | 15 | 0.15 | 22.86 | 0.56575 | 86.2203 | 1.5657 | 150.6757 | 22.6014 | 3.0975 | 5.2431 | 8.2094 | 0.16793 | 4.7464 | 3.4172 | 36.6977 | 1.8038 | 5.1694 | 47.8578 | 2.3523 | 5.1694 | 109.459 | 64.8748 | 129.7496 | 44.5842 | 20.2906 | FALSE
square | 1.8 | 14 | 0.1 | 15.24 | 0.61575 | 93.8403 | 1.6158 | 151.6361 | 21.2291 | 2.9094 | 5.2431 | 8.4716 | 0.16797 | 4.7464 | 3.418 | 36.6981 | 1.8042 | 5.1706 | 47.8583 | 2.3529 | 5.1706 | 121.0226 | 64.8748 | 129.7496 | 56.1478 | 8.727 | FALSE
square | 1.8 | 17 | 0.05 | 7.62 | 0.46575 | 70.9803 | 1.4657 | 152.2094 | 25.8756 | 3.5463 | 5.2431 | 7.6851 | 0.16849 | 4.7459 | 3.4285 | 36.7037 | 1.8098 | 5.1866 | 47.8656 | 2.3602 | 5.1866 | 90.4131 | 64.8748 | 129.7496 | 25.5383 | 39.3365 | FALSE
square | 1.8 | 14 | 0.05 | 7.62 | 0.61575 | 93.8403 | 1.6158 | 152.2094 | 21.3093 | 2.9204 | 5.2431 | 8.4716 | 0.16861 | 4.7457 | 3.4309 | 36.705 | 1.8111 | 5.1903 | 47.8673 | 2.3619 | 5.1903 | 121.0226 | 64.8748 | 129.7496 | 56.1478 | 8.727 | FALSE
square | 1.8 | 17 | 0 | 0 | 0.46575 | 70.9803 | 1.4657 | 152.4 | 25.908 | 3.5507 | 5.2431 | 7.6851 | 0.1687 | 4.7457 | 3.4328 | 36.706 | 1.8121 | 5.1931 | 47.8686 | 2.3631 | 5.1931 | 90.4131 | 64.8748 | 129.7496 | 25.5383 | 39.3365 | FALSE
square | 1.8 | 14 | 0 | 0 | 0.61575 | 93.8403 | 1.6158 | 152.4 | 21.336 | 2.9241 | 5.2431 | 8.4716 | 0.16882 | 4.7455 | 3.4352 | 36.7073 | 1.8134 | 5.1968 | 47.8703 | 2.3648 | 5.1968 | 121.0226 | 64.8748 | 129.7496 | 56.1478 | 8.727 | FALSE
square | 1.8 | 20 | 0.2 | 30.48 | 0.36575 | 55.7403 | 1.3658 | 149.3209 | 29.8642 | 4.0929 | 5.2431 | 7.1608 | 0.16883 | 4.7455 | 3.4355 | 36.7074 | 1.8135 | 5.1972 | 47.8704 | 2.365 | 5.1972 | 71.608 | 64.8748 | 129.7496 | 6.7332 | 58.1416 | FALSE
square | 1.8 | 16 | 0.1 | 15.24 | 0.51575 | 78.6003 | 1.5157 | 151.6361 | 24.2618 | 3.3251 | 5.2431 | 7.9473 | 0.16894 | 4.7454 | 3.4377 | 36.7086 | 1.8147 | 5.2006 | 47.872 | 2.3666 | 5.2006 | 99.3409 | 64.8748 | 129.7496 | 34.4661 | 30.4087 | FALSE
square | 1.8 | 15 | 0.1 | 15.24 | 0.56575 | 86.2203 | 1.5657 | 151.6361 | 22.7454 | 3.1173 | 5.2431 | 8.2094 | 0.169 | 4.7454 | 3.439 | 36.7093 | 1.8154 | 5.2026 | 47.8729 | 2.3675 | 5.2026 | 109.459 | 64.8748 | 129.7496 | 44.5842 | 20.2906 | FALSE
square | 1.8 | 12 | 0.2 | 30.48 | 0.76575 | 116.7003 | 1.7658 | 149.3209 | 17.9185 | 2.4557 | 5.2431 | 9.2581 | 0.16932 | 4.745 | 3.4455 | 36.7127 | 1.8189 | 5.2125 | 47.8774 | 2.372 | 5.2125 | 154.3009 | 64.8748 | 129.7496 | 89.4261 | 24.5513 | FALSE
square | 1.8 | 16 | 0.05 | 7.62 | 0.51575 | 78.6003 | 1.5157 | 152.2094 | 24.3535 | 3.3377 | 5.2431 | 7.9473 | 0.16958 | 4.7448 | 3.4507 | 36.7155 | 1.8216 | 5.2205 | 47.881 | 2.3756 | 5.2205 | 99.3409 | 64.8748 | 129.7496 | 34.4661 | 30.4087 | FALSE
square | 1.8 | 15 | 0.05 | 7.62 | 0.56575 | 86.2203 | 1.5657 | 152.2094 | 22.8314 | 3.1291 | 5.2431 | 8.2094 | 0.16964 | 4.7447 | 3.452 | 36.7162 | 1.8223 | 5.2224 | 47.8819 | 2.3765 | 5.2224 | 109.459 | 64.8748 | 129.7496 | 44.5842 | 20.2906 | FALSE
square | 1.8 | 16 | 0 | 0 | 0.51575 | 78.6003 | 1.5157 | 152.4 | 24.384 | 3.3418 | 5.2431 | 7.9473 | 0.16979 | 4.7446 | 3.455 | 36.7178 | 1.8239 | 5.2271 | 47.884 | 2.3786 | 5.2271 | 99.3409 | 64.8748 | 129.7496 | 34.4661 | 30.4087 | FALSE
square | 1.8 | 15 | 0 | 0 | 0.56575 | 86.2203 | 1.5657 | 152.4 | 22.86 | 3.133 | 5.2431 | 8.2094 | 0.16986 | 4.7445 | 3.4563 | 36.7185 | 1.8246 | 5.229 | 47.8849 | 2.3795 | 5.229 | 109.459 | 64.8748 | 129.7496 | 44.5842 | 20.2906 | FALSE
square | 1.8 | 20 | 0.15 | 22.86 | 0.36575 | 55.7403 | 1.3658 | 150.6757 | 30.1351 | 4.13 | 5.2431 | 7.1608 | 0.17036 | 4.744 | 3.4666 | 36.724 | 1.8301 | 5.2448 | 47.8921 | 2.3867 | 5.2448 | 71.608 | 64.8748 | 129.7496 | 6.7332 | 58.1416 | FALSE
square | 1.8 | 12 | 0.15 | 22.86 | 0.76575 | 116.7003 | 1.7658 | 150.6757 | 18.0811 | 2.478 | 5.2431 | 9.2581 | 0.17086 | 4.7435 | 3.4768 | 36.7294 | 1.8355 | 5.2602 | 47.8991 | 2.3937 | 5.2602 | 154.3009 | 64.8748 | 129.7496 | 89.4261 | 24.5513 | FALSE
circular | 1.1 | 16 | 0.2 | 30.48 | 0.96575 | 147.1803 | 1.9658 | 149.3209 | 23.8913 | 3.2743 | 5.2431 | 10.3067 | 0.17099 | 4.7434 | 3.4794 | 36.7308 | 1.8369 | 5.2643 | 47.901 | 2.3955 | 5.2643 | 128.8335 | 64.8748 | 129.7496 | 63.9587 | 0.91613 | FALSE
square | 1.8 | 20 | 0.1 | 15.24 | 0.36575 | 55.7403 | 1.3658 | 151.6361 | 30.3272 | 4.1564 | 5.2431 | 7.1608 | 0.17145 | 4.7429 | 3.4887 | 36.7357 | 1.8419 | 5.2785 | 47.9074 | 2.402 | 5.2785 | 71.608 | 64.8748 | 129.7496 | 6.7332 | 58.1416 | FALSE
square | 1.8 | 12 | 0.1 | 15.24 | 0.76575 | 116.7003 | 1.7658 | 151.6361 | 18.1963 | 2.4938 | 5.2431 | 9.2581 | 0.17195 | 4.7424 | 3.4989 | 36.7412 | 1.8473 | 5.294 | 47.9145 | 2.4091 | 5.294 | 154.3009 | 64.8748 | 129.7496 | 89.4261 | 24.5513 | FALSE
square | 1.8 | 20 | 0.05 | 7.62 | 0.36575 | 55.7403 | 1.3658 | 152.2094 | 30.4419 | 4.1721 | 5.2431 | 7.1608 | 0.1721 | 4.7423 | 3.5019 | 36.7428 | 1.8489 | 5.2986 | 47.9166 | 2.4112 | 5.2986 | 71.608 | 64.8748 | 129.7496 | 6.7332 | 58.1416 | FALSE
square | 1.8 | 20 | 0 | 0 | 0.36575 | 55.7403 | 1.3658 | 152.4 | 30.48 | 4.1773 | 5.2431 | 7.1608 | 0.17231 | 4.742 | 3.5063 | 36.7451 | 1.8512 | 5.3053 | 47.9196 | 2.4142 | 5.3053 | 71.608 | 64.8748 | 129.7496 | 6.7332 | 58.1416 | FALSE
square | 1.8 | 19 | 0.2 | 30.48 | 0.41575 | 63.3603 | 1.4158 | 149.3209 | 28.371 | 3.8883 | 5.2431 | 7.423 | 0.17235 | 4.742 | 3.507 | 36.7455 | 1.8516 | 5.3064 | 47.9201 | 2.4147 | 5.3064 | 78.1364 | 64.8748 | 129.7496 | 13.2616 | 51.6132 | FALSE
circular | 1.1 | 20 | 0.2 | 30.48 | 0.76575 | 116.7003 | 1.7658 | 149.3209 | 29.8642 | 4.0929 | 5.2431 | 9.2581 | 0.17246 | 4.7419 | 3.5093 | 36.7467 | 1.8528 | 5.3099 | 47.9217 | 2.4163 | 5.3099 | 92.5805 | 64.8748 | 129.7496 | 27.7057 | 37.1691 | FALSE
circular | 1.1 | 16 | 0.15 | 22.86 | 0.96575 | 147.1803 | 1.9658 | 150.6757 | 24.1081 | 3.304 | 5.2431 | 10.3067 | 0.17254 | 4.7418 | 3.511 | 36.7476 | 1.8537 | 5.3125 | 47.9229 | 2.4175 | 5.3125 | 128.8335 | 64.8748 | 129.7496 | 63.9587 | 0.91613 | FALSE
circular | 1.1 | 17 | 0.2 | 30.48 | 0.91575 | 139.5603 | 1.9158 | 149.3209 | 25.3846 | 3.479 | 5.2431 | 10.0445 | 0.17255 | 4.7418 | 3.5112 | 36.7477 | 1.8538 | 5.3128 | 47.923 | 2.4176 | 5.3128 | 118.1708 | 64.8748 | 129.7496 | 53.296 | 11.5788 | FALSE
square | 1.8 | 12 | 0.05 | 7.62 | 0.76575 | 116.7003 | 1.7658 | 152.2094 | 18.2651 | 2.5032 | 5.2431 | 9.2581 | 0.1726 | 4.7418 | 3.5122 | 36.7482 | 1.8543 | 5.3142 | 47.9237 | 2.4183 | 5.3142 | 154.3009 | 64.8748 | 129.7496 | 89.4261 | 24.5513 | FALSE
square | 1.8 | 12 | 0 | 0 | 0.76575 | 116.7003 | 1.7658 | 152.4 | 18.288 | 2.5064 | 5.2431 | 9.2581 | 0.17282 | 4.7415 | 3.5166 | 36.7506 | 1.8567 | 5.3209 | 47.9267 | 2.4213 | 5.3209 | 154.3009 | 64.8748 | 129.7496 | 89.4261 | 24.5513 | FALSE
square | 1.8 | 13 | 0.2 | 30.48 | 0.71575 | 109.0803 | 1.7158 | 149.3209 | 19.4117 | 2.6604 | 5.2431 | 8.9959 | 0.17319 | 4.7412 | 3.5242 | 36.7547 | 1.8608 | 5.3327 | 47.9321 | 2.4266 | 5.3327 | 138.3984 | 64.8748 | 129.7496 | 73.5236 | 8.6488 | FALSE
circular | 1.1 | 19 | 0.2 | 30.48 | 0.81575 | 124.3203 | 1.8157 | 149.3209 | 28.371 | 3.8883 | 5.2431 | 9.5202 | 0.17325 | 4.7411 | 3.5253 | 36.7552 | 1.8614 | 5.3343 | 47.9328 | 2.4274 | 5.3343 | 100.2127 | 64.8748 | 129.7496 | 35.3379 | 29.5369 | FALSE
circular | 1.1 | 18 | 0.2 | 30.48 | 0.86575 | 131.9403 | 1.8658 | 149.3209 | 26.8778 | 3.6836 | 5.2431 | 9.7824 | 0.17329 | 4.7411 | 3.5262 | 36.7557 | 1.8618 | 5.3357 | 47.9335 | 2.428 | 5.3357 | 108.6929 | 64.8748 | 129.7496 | 43.8181 | 21.0567 | FALSE
square | 1.8 | 11 | 0.2 | 30.48 | 0.86575 | 131.9403 | 1.8658 | 149.3209 | 16.4253 | 2.2511 | 5.2431 | 9.7824 | 0.17329 | 4.7411 | 3.5262 | 36.7557 | 1.8618 | 5.3357 | 47.9335 | 2.428 | 5.3357 | 177.8612 | 64.8748 | 129.7496 | 112.9864 | 48.1116 | FALSE
circular | 1.1 | 16 | 0.1 | 15.24 | 0.96575 | 147.1803 | 1.9658 | 151.6361 | 24.2618 | 3.3251 | 5.2431 | 10.3067 | 0.17364 | 4.7407 | 3.5334 | 36.7595 | 1.8656 | 5.3466 | 47.9384 | 2.433 | 5.3466 | 128.8335 | 64.8748 | 129.7496 | 63.9587 | 0.91613 | FALSE
square | 1.8 | 19 | 0.15 | 22.86 | 0.41575 | 63.3603 | 1.4158 | 150.6757 | 28.6284 | 3.9235 | 5.2431 | 7.423 | 0.17391 | 4.7404 | 3.5389 | 36.7624 | 1.8686 | 5.355 | 47.9422 | 2.4368 | 5.355 | 78.1364 | 64.8748 | 129.7496 | 13.2616 | 51.6132 | FALSE
circular | 1.1 | 20 | 0.15 | 22.86 | 0.76575 | 116.7003 | 1.7658 | 150.6757 | 30.1351 | 4.13 | 5.2431 | 9.2581 | 0.17402 | 4.7403 | 3.5412 | 36.7637 | 1.8698 | 5.3585 | 47.9438 | 2.4384 | 5.3585 | 92.5805 | 64.8748 | 129.7496 | 27.7057 | 37.1691 | FALSE
circular | 1.1 | 17 | 0.15 | 22.86 | 0.91575 | 139.5603 | 1.9158 | 150.6757 | 25.6149 | 3.5105 | 5.2431 | 10.0445 | 0.17412 | 4.7402 | 3.5431 | 36.7647 | 1.8708 | 5.3614 | 47.9452 | 2.4397 | 5.3614 | 118.1708 | 64.8748 | 129.7496 | 53.296 | 11.5788 | FALSE
circular | 1.1 | 16 | 0.05 | 7.62 | 0.96575 | 147.1803 | 1.9658 | 152.2094 | 24.3535 | 3.3377 | 5.2431 | 10.3067 | 0.1743 | 4.7401 | 3.5468 | 36.7666 | 1.8728 | 5.367 | 47.9477 | 2.4423 | 5.367 | 128.8335 | 64.8748 | 129.7496 | 63.9587 | 0.91613 | FALSE
circular | 1.1 | 16 | 0 | 0 | 0.96575 | 147.1803 | 1.9658 | 152.4 | 24.384 | 3.3418 | 5.2431 | 10.3067 | 0.17452 | 4.7398 | 3.5512 | 36.769 | 1.8751 | 5.3738 | 47.9508 | 2.4454 | 5.3738 | 128.8335 | 64.8748 | 129.7496 | 63.9587 | 0.91613 | FALSE
square | 1.8 | 13 | 0.15 | 22.86 | 0.71575 | 109.0803 | 1.7158 | 150.6757 | 19.5878 | 2.6845 | 5.2431 | 8.9959 | 0.17476 | 4.7396 | 3.5562 | 36.7717 | 1.8778 | 5.3815 | 47.9543 | 2.4489 | 5.3815 | 138.3984 | 64.8748 | 129.7496 | 73.5236 | 8.6488 | FALSE
circular | 1.1 | 19 | 0.15 | 22.86 | 0.81575 | 124.3203 | 1.8157 | 150.6757 | 28.6284 | 3.9235 | 5.2431 | 9.5202 | 0.17482 | 4.7395 | 3.5573 | 36.7723 | 1.8784 | 5.3831 | 47.955 | 2.4496 | 5.3831 | 100.2127 | 64.8748 | 129.7496 | 35.3379 | 29.5369 | FALSE
square | 1.8 | 11 | 0.15 | 22.86 | 0.86575 | 131.9403 | 1.8658 | 150.6757 | 16.5743 | 2.2715 | 5.2431 | 9.7824 | 0.17486 | 4.7395 | 3.5582 | 36.7728 | 1.8789 | 5.3846 | 47.9557 | 2.4503 | 5.3846 | 177.8612 | 64.8748 | 129.7496 | 112.9864 | 48.1116 | FALSE
circular | 1.1 | 18 | 0.15 | 22.86 | 0.86575 | 131.9403 | 1.8658 | 150.6757 | 27.1216 | 3.717 | 5.2431 | 9.7824 | 0.17486 | 4.7395 | 3.5582 | 36.7728 | 1.8789 | 5.3846 | 47.9557 | 2.4503 | 5.3846 | 108.6929 | 64.8748 | 129.7496 | 43.8181 | 21.0567 | FALSE
square | 1.8 | 18 | 0.2 | 30.48 | 0.46575 | 70.9803 | 1.4657 | 149.3209 | 26.8778 | 3.6836 | 5.2431 | 7.6851 | 0.17501 | 4.7393 | 3.5613 | 36.7744 | 1.8805 | 5.3892 | 47.9578 | 2.4524 | 5.3892 | 85.3902 | 64.8748 | 129.7496 | 20.5154 | 44.3594 | FALSE
square | 1.8 | 19 | 0.1 | 15.24 | 0.41575 | 63.3603 | 1.4158 | 151.6361 | 28.8109 | 3.9485 | 5.2431 | 7.423 | 0.17502 | 4.7393 | 3.5614 | 36.7745 | 1.8806 | 5.3894 | 47.9579 | 2.4525 | 5.3894 | 78.1364 | 64.8748 | 129.7496 | 13.2616 | 51.6132 | FALSE
circular | 1.1 | 20 | 0.1 | 15.24 | 0.76575 | 116.7003 | 1.7658 | 151.6361 | 30.3272 | 4.1564 | 5.2431 | 9.2581 | 0.17513 | 4.7392 | 3.5637 | 36.7757 | 1.8818 | 5.3929 | 47.9595 | 2.4541 | 5.3929 | 92.5805 | 64.8748 | 129.7496 | 27.7057 | 37.1691 | FALSE
circular | 1.1 | 17 | 0.1 | 15.24 | 0.91575 | 139.5603 | 1.9158 | 151.6361 | 25.7781 | 3.5329 | 5.2431 | 10.0445 | 0.17523 | 4.7391 | 3.5657 | 36.7767 | 1.8828 | 5.3959 | 47.9609 | 2.4554 | 5.3959 | 118.1708 | 64.8748 | 129.7496 | 53.296 | 11.5788 | FALSE
square | 1.8 | 19 | 0.05 | 7.62 | 0.41575 | 63.3603 | 1.4158 | 152.2094 | 28.9198 | 3.9635 | 5.2431 | 7.423 | 0.17568 | 4.7387 | 3.5749 | 36.7816 | 1.8877 | 5.41 | 47.9672 | 2.4618 | 5.41 | 78.1364 | 64.8748 | 129.7496 | 13.2616 | 51.6132 | FALSE
circular | 1.1 | 20 | 0.05 | 7.62 | 0.76575 | 116.7003 | 1.7658 | 152.2094 | 30.4419 | 4.1721 | 5.2431 | 9.2581 | 0.1758 | 4.7386 | 3.5772 | 36.7829 | 1.889 | 5.4135 | 47.9689 | 2.4634 | 5.4135 | 92.5805 | 64.8748 | 129.7496 | 27.7057 | 37.1691 | FALSE
square | 1.8 | 14 | 0.2 | 30.48 | 0.66575 | 101.4603 | 1.6658 | 149.3209 | 20.9049 | 2.865 | 5.2431 | 8.7337 | 0.1758 | 4.7386 | 3.5773 | 36.7829 | 1.8891 | 5.4137 | 47.969 | 2.4635 | 5.4137 | 124.7677 | 64.8748 | 129.7496 | 59.8929 | 4.9819 | FALSE
square | 1.8 | 13 | 0.1 | 15.24 | 0.71575 | 109.0803 | 1.7158 | 151.6361 | 19.7127 | 2.7016 | 5.2431 | 8.9959 | 0.17588 | 4.7385 | 3.5789 | 36.7838 | 1.8899 | 5.4161 | 47.97 | 2.4646 | 5.4161 | 138.3984 | 64.8748 | 129.7496 | 73.5236 | 8.6488 | FALSE
circular | 1.1 | 17 | 0.05 | 7.62 | 0.91575 | 139.5603 | 1.9158 | 152.2094 | 25.8756 | 3.5463 | 5.2431 | 10.0445 | 0.17589 | 4.7385 | 3.5792 | 36.7839 | 1.89 | 5.4165 | 47.9702 | 2.4648 | 5.4165 | 118.1708 | 64.8748 | 129.7496 | 53.296 | 11.5788 | FALSE
square | 1.8 | 19 | 0 | 0 | 0.41575 | 63.3603 | 1.4158 | 152.4 | 28.956 | 3.9684 | 5.2431 | 7.423 | 0.1759 | 4.7385 | 3.5794 | 36.784 | 1.8901 | 5.4168 | 47.9703 | 2.4649 | 5.4168 | 78.1364 | 64.8748 | 129.7496 | 13.2616 | 51.6132 | FALSE
circular | 1.1 | 19 | 0.1 | 15.24 | 0.81575 | 124.3203 | 1.8157 | 151.6361 | 28.8109 | 3.9485 | 5.2431 | 9.5202 | 0.17593 | 4.7384 | 3.58 | 36.7843 | 1.8905 | 5.4178 | 47.9708 | 2.4654 | 5.4178 | 100.2127 | 64.8748 | 129.7496 | 35.3379 | 29.5369 | FALSE
square | 1.8 | 11 | 0.1 | 15.24 | 0.86575 | 131.9403 | 1.8658 | 151.6361 | 16.68 | 2.286 | 5.2431 | 9.7824 | 0.17598 | 4.7384 | 3.5809 | 36.7848 | 1.891 | 5.4192 | 47.9714 | 2.466 | 5.4192 | 177.8612 | 64.8748 | 129.7496 | 112.9864 | 48.1116 | FALSE
circular | 1.1 | 18 | 0.1 | 15.24 | 0.86575 | 131.9403 | 1.8658 | 151.6361 | 27.2945 | 3.7407 | 5.2431 | 9.7824 | 0.17598 | 4.7384 | 3.5809 | 36.7848 | 1.891 | 5.4192 | 47.9714 | 2.466 | 5.4192 | 108.6929 | 64.8748 | 129.7496 | 43.8181 | 21.0567 | FALSE
circular | 1.1 | 20 | 0 | 0 | 0.76575 | 116.7003 | 1.7658 | 152.4 | 30.48 | 4.1773 | 5.2431 | 9.2581 | 0.17602 | 4.7383 | 3.5817 | 36.7852 | 1.8914 | 5.4203 | 47.972 | 2.4665 | 5.4203 | 92.5805 | 64.8748 | 129.7496 | 27.7057 | 37.1691 | FALSE
circular | 1.1 | 17 | 0 | 0 | 0.91575 | 139.5603 | 1.9158 | 152.4 | 25.908 | 3.5507 | 5.2431 | 10.0445 | 0.17611 | 4.7382 | 3.5836 | 36.7863 | 1.8924 | 5.4233 | 47.9733 | 2.4679 | 5.4233 | 118.1708 | 64.8748 | 129.7496 | 53.296 | 11.5788 | FALSE
square | 1.8 | 13 | 0.05 | 7.62 | 0.71575 | 109.0803 | 1.7158 | 152.2094 | 19.7872 | 2.7118 | 5.2431 | 8.9959 | 0.17654 | 4.7378 | 3.5924 | 36.791 | 1.8971 | 5.4367 | 47.9794 | 2.474 | 5.4367 | 138.3984 | 64.8748 | 129.7496 | 73.5236 | 8.6488 | FALSE
circular | 1.1 | 19 | 0.05 | 7.62 | 0.81575 | 124.3203 | 1.8157 | 152.2094 | 28.9198 | 3.9635 | 5.2431 | 9.5202 | 0.1766 | 4.7378 | 3.5935 | 36.7916 | 1.8977 | 5.4384 | 47.9802 | 2.4748 | 5.4384 | 100.2127 | 64.8748 | 129.7496 | 35.3379 | 29.5369 | FALSE
square | 1.8 | 18 | 0.15 | 22.86 | 0.46575 | 70.9803 | 1.4657 | 150.6757 | 27.1216 | 3.717 | 5.2431 | 7.6851 | 0.1766 | 4.7378 | 3.5936 | 36.7916 | 1.8977 | 5.4385 | 47.9802 | 2.4748 | 5.4385 | 85.3902 | 64.8748 | 129.7496 | 20.5154 | 44.3594 | FALSE
circular | 1.1 | 18 | 0.05 | 7.62 | 0.86575 | 131.9403 | 1.8658 | 152.2094 | 27.3977 | 3.7549 | 5.2431 | 9.7824 | 0.17664 | 4.7377 | 3.5945 | 36.7921 | 1.8982 | 5.4399 | 47.9808 | 2.4754 | 5.4399 | 108.6929 | 64.8748 | 129.7496 | 43.8181 | 21.0567 | FALSE
square | 1.8 | 11 | 0.05 | 7.62 | 0.86575 | 131.9403 | 1.8658 | 152.2094 | 16.743 | 2.2946 | 5.2431 | 9.7824 | 0.17664 | 4.7377 | 3.5945 | 36.7921 | 1.8982 | 5.4399 | 47.9808 | 2.4754 | 5.4399 | 177.8612 | 64.8748 | 129.7496 | 112.9864 | 48.1116 | FALSE
square | 1.8 | 17 | 0.2 | 30.48 | 0.51575 | 78.6003 | 1.5157 | 149.3209 | 25.3846 | 3.479 | 5.2431 | 7.9473 | 0.17676 | 4.7376 | 3.5968 | 36.7933 | 1.8994 | 5.4434 | 47.9825 | 2.4771 | 5.4434 | 93.4973 | 64.8748 | 129.7496 | 28.6225 | 36.2523 | FALSE
square | 1.8 | 13 | 0 | 0 | 0.71575 | 109.0803 | 1.7158 | 152.4 | 19.812 | 2.7152 | 5.2431 | 8.9959 | 0.17676 | 4.7376 | 3.5969 | 36.7934 | 1.8995 | 5.4436 | 47.9825 | 2.4771 | 5.4436 | 138.3984 | 64.8748 | 129.7496 | 73.5236 | 8.6488 | FALSE
circular | 1.1 | 19 | 0 | 0 | 0.81575 | 124.3203 | 1.8157 | 152.4 | 28.956 | 3.9684 | 5.2431 | 9.5202 | 0.17682 | 4.7375 | 3.598 | 36.794 | 1.9001 | 5.4453 | 47.9833 | 2.4779 | 5.4453 | 100.2127 | 64.8748 | 129.7496 | 35.3379 | 29.5369 | FALSE
circular | 1.1 | 18 | 0 | 0 | 0.86575 | 131.9403 | 1.8658 | 152.4 | 27.432 | 3.7596 | 5.2431 | 9.7824 | 0.17687 | 4.7375 | 3.599 | 36.7945 | 1.9006 | 5.4467 | 47.984 | 2.4786 | 5.4467 | 108.6929 | 64.8748 | 129.7496 | 43.8181 | 21.0567 | FALSE
square | 1.8 | 11 | 0 | 0 | 0.86575 | 131.9403 | 1.8658 | 152.4 | 16.764 | 2.2975 | 5.2431 | 9.7824 | 0.17687 | 4.7375 | 3.599 | 36.7945 | 1.9006 | 5.4467 | 47.984 | 2.4786 | 5.4467 | 177.8612 | 64.8748 | 129.7496 | 112.9864 | 48.1116 | FALSE
square | 1.8 | 15 | 0.2 | 30.48 | 0.61575 | 93.8403 | 1.6158 | 149.3209 | 22.3981 | 3.0697 | 5.2431 | 8.4716 | 0.17722 | 4.7371 | 3.6062 | 36.7983 | 1.9044 | 5.4578 | 47.989 | 2.4836 | 5.4578 | 112.9544 | 64.8748 | 129.7496 | 48.0796 | 16.7952 | FALSE
square | 1.8 | 14 | 0.15 | 22.86 | 0.66575 | 101.4603 | 1.6658 | 150.6757 | 21.0946 | 2.891 | 5.2431 | 8.7337 | 0.1774 | 4.737 | 3.6098 | 36.8002 | 1.9064 | 5.4633 | 47.9915 | 2.4861 | 5.4633 | 124.7677 | 64.8748 | 129.7496 | 59.8929 | 4.9819 | FALSE
square | 1.8 | 16 | 0.2 | 30.48 | 0.56575 | 86.2203 | 1.5657 | 149.3209 | 23.8913 | 3.2743 | 5.2431 | 8.2094 | 0.17752 | 4.7368 | 3.6123 | 36.8015 | 1.9077 | 5.467 | 47.9932 | 2.4878 | 5.467 | 102.6178 | 64.8748 | 129.7496 | 37.743 | 27.1318 | FALSE
square | 1.8 | 18 | 0.1 | 15.24 | 0.46575 | 70.9803 | 1.4657 | 151.6361 | 27.2945 | 3.7407 | 5.2431 | 7.6851 | 0.17773 | 4.7366 | 3.6165 | 36.8038 | 1.9099 | 5.4735 | 47.9962 | 2.4907 | 5.4735 | 85.3902 | 64.8748 | 129.7496 | 20.5154 | 44.3594 | FALSE
square | 1.8 | 17 | 0.15 | 22.86 | 0.51575 | 78.6003 | 1.5157 | 150.6757 | 25.6149 | 3.5105 | 5.2431 | 7.9473 | 0.17836 | 4.736 | 3.6294 | 36.8107 | 1.9168 | 5.4933 | 48.0052 | 2.4997 | 5.4933 | 93.4973 | 64.8748 | 129.7496 | 28.6225 | 36.2523 | FALSE
square | 1.8 | 18 | 0.05 | 7.62 | 0.46575 | 70.9803 | 1.4657 | 152.2094 | 27.3977 | 3.7549 | 5.2431 | 7.6851 | 0.1784 | 4.736 | 3.6302 | 36.8111 | 1.9172 | 5.4944 | 48.0057 | 2.5002 | 5.4944 | 85.3902 | 64.8748 | 129.7496 | 20.5154 | 44.3594 | FALSE
square | 1.8 | 14 | 0.1 | 15.24 | 0.66575 | 101.4603 | 1.6658 | 151.6361 | 21.2291 | 2.9094 | 5.2431 | 8.7337 | 0.17853 | 4.7358 | 3.6328 | 36.8125 | 1.9186 | 5.4984 | 48.0075 | 2.5021 | 5.4984 | 124.7677 | 64.8748 | 129.7496 | 59.8929 | 4.9819 | FALSE
square | 1.8 | 18 | 0 | 0 | 0.46575 | 70.9803 | 1.4657 | 152.4 | 27.432 | 3.7596 | 5.2431 | 7.6851 | 0.17862 | 4.7357 | 3.6347 | 36.8135 | 1.9196 | 5.5013 | 48.0088 | 2.5034 | 5.5013 | 85.3902 | 64.8748 | 129.7496 | 20.5154 | 44.3594 | FALSE
square | 1.8 | 15 | 0.15 | 22.86 | 0.61575 | 93.8403 | 1.6158 | 150.6757 | 22.6014 | 3.0975 | 5.2431 | 8.4716 | 0.17883 | 4.7355 | 3.6389 | 36.8158 | 1.9219 | 5.5078 | 48.0118 | 2.5063 | 5.5078 | 112.9544 | 64.8748 | 129.7496 | 48.0796 | 16.7952 | FALSE
square | 1.8 | 12 | 0.2 | 30.48 | 0.81575 | 124.3203 | 1.8157 | 149.3209 | 17.9185 | 2.4557 | 5.2431 | 9.5202 | 0.17905 | 4.7353 | 3.6434 | 36.8181 | 1.9243 | 5.5146 | 48.0148 | 2.5094 | 5.5146 | 158.6701 | 64.8748 | 129.7496 | 93.7953 | 28.9205 | FALSE
square | 1.8 | 16 | 0.15 | 22.86 | 0.56575 | 86.2203 | 1.5657 | 150.6757 | 24.1081 | 3.304 | 5.2431 | 8.2094 | 0.17913 | 4.7352 | 3.645 | 36.819 | 1.9251 | 5.5171 | 48.016 | 2.5106 | 5.5171 | 102.6178 | 64.8748 | 129.7496 | 37.743 | 27.1318 | FALSE
square | 1.8 | 14 | 0.05 | 7.62 | 0.66575 | 101.4603 | 1.6658 | 152.2094 | 21.3093 | 2.9204 | 5.2431 | 8.7337 | 0.1792 | 4.7352 | 3.6465 | 36.8198 | 1.9259 | 5.5194 | 48.017 | 2.5116 | 5.5194 | 124.7677 | 64.8748 | 129.7496 | 59.8929 | 4.9819 | FALSE
square | 1.8 | 14 | 0 | 0 | 0.66575 | 101.4603 | 1.6658 | 152.4 | 21.336 | 2.9241 | 5.2431 | 8.7337 | 0.17943 | 4.7349 | 3.6511 | 36.8222 | 1.9284 | 5.5264 | 48.0202 | 2.5148 | 5.5264 | 124.7677 | 64.8748 | 129.7496 | 59.8929 | 4.9819 | FALSE
square | 1.8 | 17 | 0.1 | 15.24 | 0.51575 | 78.6003 | 1.5157 | 151.6361 | 25.7781 | 3.5329 | 5.2431 | 7.9473 | 0.1795 | 4.7349 | 3.6526 | 36.823 | 1.9291 | 5.5286 | 48.0212 | 2.5158 | 5.5286 | 93.4973 | 64.8748 | 129.7496 | 28.6225 | 36.2523 | FALSE
square | 1.8 | 15 | 0.1 | 15.24 | 0.61575 | 93.8403 | 1.6158 | 151.6361 | 22.7454 | 3.1173 | 5.2431 | 8.4716 | 0.17997 | 4.7344 | 3.6621 | 36.8281 | 1.9342 | 5.5432 | 48.0279 | 2.5225 | 5.5432 | 112.9544 | 64.8748 | 129.7496 | 48.0796 | 16.7952 | FALSE
square | 1.8 | 17 | 0.05 | 7.62 | 0.51575 | 78.6003 | 1.5157 | 152.2094 | 25.8756 | 3.5463 | 5.2431 | 7.9473 | 0.18018 | 4.7342 | 3.6664 | 36.8304 | 1.9365 | 5.5497 | 48.0308 | 2.5254 | 5.5497 | 93.4973 | 64.8748 | 129.7496 | 28.6225 | 36.2523 | FALSE
square | 1.8 | 16 | 0.1 | 15.24 | 0.56575 | 86.2203 | 1.5657 | 151.6361 | 24.2618 | 3.3251 | 5.2431 | 8.2094 | 0.18027 | 4.7341 | 3.6683 | 36.8314 | 1.9375 | 5.5525 | 48.0321 | 2.5267 | 5.5525 | 102.6178 | 64.8748 | 129.7496 | 37.743 | 27.1318 | FALSE
square | 1.8 | 17 | 0 | 0 | 0.51575 | 78.6003 | 1.5157 | 152.4 | 25.908 | 3.5507 | 5.2431 | 7.9473 | 0.1804 | 4.734 | 3.671 | 36.8328 | 1.9389 | 5.5567 | 48.034 | 2.5286 | 5.5567 | 93.4973 | 64.8748 | 129.7496 | 28.6225 | 36.2523 | FALSE
square | 1.8 | 15 | 0.05 | 7.62 | 0.61575 | 93.8403 | 1.6158 | 152.2094 | 22.8314 | 3.1291 | 5.2431 | 8.4716 | 0.18065 | 4.7337 | 3.676 | 36.8355 | 1.9416 | 5.5643 | 48.0375 | 2.5321 | 5.5643 | 112.9544 | 64.8748 | 129.7496 | 48.0796 | 16.7952 | FALSE
square | 1.8 | 12 | 0.15 | 22.86 | 0.81575 | 124.3203 | 1.8157 | 150.6757 | 18.0811 | 2.478 | 5.2431 | 9.5202 | 0.18067 | 4.7337 | 3.6765 | 36.8358 | 1.9419 | 5.5651 | 48.0378 | 2.5324 | 5.5651 | 158.6701 | 64.8748 | 129.7496 | 93.7953 | 28.9205 | FALSE
square | 1.8 | 15 | 0 | 0 | 0.61575 | 93.8403 | 1.6158 | 152.4 | 22.86 | 3.133 | 5.2431 | 8.4716 | 0.18088 | 4.7335 | 3.6806 | 36.838 | 1.9441 | 5.5714 | 48.0407 | 2.5353 | 5.5714 | 112.9544 | 64.8748 | 129.7496 | 48.0796 | 16.7952 | FALSE
square | 1.8 | 16 | 0.05 | 7.62 | 0.56575 | 86.2203 | 1.5657 | 152.2094 | 24.3535 | 3.3377 | 5.2431 | 8.2094 | 0.18095 | 4.7334 | 3.6821 | 36.8388 | 1.9449 | 5.5737 | 48.0418 | 2.5363 | 5.5737 | 102.6178 | 64.8748 | 129.7496 | 37.743 | 27.1318 | FALSE
square | 1.8 | 16 | 0 | 0 | 0.56575 | 86.2203 | 1.5657 | 152.4 | 24.384 | 3.3418 | 5.2431 | 8.2094 | 0.18118 | 4.7332 | 3.6867 | 36.8412 | 1.9473 | 5.5808 | 48.045 | 2.5396 | 5.5808 | 102.6178 | 64.8748 | 129.7496 | 37.743 | 27.1318 | FALSE
square | 1.8 | 20 | 0.2 | 30.48 | 0.41575 | 63.3603 | 1.4158 | 149.3209 | 29.8642 | 4.0929 | 5.2431 | 7.423 | 0.18142 | 4.7329 | 3.6916 | 36.8438 | 1.9499 | 5.5882 | 48.0484 | 2.5429 | 5.5882 | 74.2296 | 64.8748 | 129.7496 | 9.3548 | 55.52 | FALSE
circular | 1.1 | 17 | 0.2 | 30.48 | 0.96575 | 147.1803 | 1.9658 | 149.3209 | 25.3846 | 3.479 | 5.2431 | 10.3067 | 0.18168 | 4.7327 | 3.6969 | 36.8467 | 1.9528 | 5.5963 | 48.052 | 2.5466 | 5.5963 | 121.255 | 64.8748 | 129.7496 | 56.3802 | 8.4946 | FALSE
square | 1.8 | 12 | 0.1 | 15.24 | 0.81575 | 124.3203 | 1.8157 | 151.6361 | 18.1963 | 2.4938 | 5.2431 | 9.5202 | 0.18183 | 4.7325 | 3.6999 | 36.8482 | 1.9544 | 5.6009 | 48.0541 | 2.5487 | 5.6009 | 158.6701 | 64.8748 | 129.7496 | 93.7953 | 28.9205 | FALSE
circular | 1.1 | 20 | 0.2 | 30.48 | 0.81575 | 124.3203 | 1.8157 | 149.3209 | 29.8642 | 4.0929 | 5.2431 | 9.5202 | 0.18237 | 4.732 | 3.7109 | 36.8541 | 1.9602 | 5.6176 | 48.0617 | 2.5563 | 5.6176 | 95.2021 | 64.8748 | 129.7496 | 30.3273 | 34.5475 | FALSE
square | 1.8 | 12 | 0.05 | 7.62 | 0.81575 | 124.3203 | 1.8157 | 152.2094 | 18.2651 | 2.5032 | 5.2431 | 9.5202 | 0.18251 | 4.7318 | 3.7139 | 36.8557 | 1.9618 | 5.6222 | 48.0638 | 2.5584 | 5.6222 | 158.6701 | 64.8748 | 129.7496 | 93.7953 | 28.9205 | FALSE
square | 1.8 | 11 | 0.2 | 30.48 | 0.91575 | 139.5603 | 1.9158 | 149.3209 | 16.4253 | 2.2511 | 5.2431 | 10.0445 | 0.1827 | 4.7317 | 3.7178 | 36.8578 | 1.9639 | 5.6282 | 48.0665 | 2.5611 | 5.6282 | 182.6277 | 64.8748 | 129.7496 | 117.7529 | 52.8781 | FALSE
circular | 1.1 | 18 | 0.2 | 30.48 | 0.91575 | 139.5603 | 1.9158 | 149.3209 | 26.8778 | 3.6836 | 5.2431 | 10.0445 | 0.1827 | 4.7317 | 3.7178 | 36.8578 | 1.9639 | 5.6282 | 48.0665 | 2.5611 | 5.6282 | 111.6058 | 64.8748 | 129.7496 | 46.731 | 18.1438 | FALSE
square | 1.8 | 12 | 0 | 0 | 0.81575 | 124.3203 | 1.8157 | 152.4 | 18.288 | 2.5064 | 5.2431 | 9.5202 | 0.18274 | 4.7316 | 3.7185 | 36.8582 | 1.9643 | 5.6293 | 48.0671 | 2.5616 | 5.6293 | 158.6701 | 64.8748 | 129.7496 | 93.7953 | 28.9205 | FALSE
circular | 1.1 | 19 | 0.2 | 30.48 | 0.86575 | 131.9403 | 1.8658 | 149.3209 | 28.371 | 3.8883 | 5.2431 | 9.7824 | 0.18292 | 4.7314 | 3.7222 | 36.8601 | 1.9662 | 5.6349 | 48.0696 | 2.5642 | 5.6349 | 102.9723 | 64.8748 | 129.7496 | 38.0975 | 26.7773 | FALSE
square | 1.8 | 20 | 0.15 | 22.86 | 0.41575 | 63.3603 | 1.4158 | 150.6757 | 30.1351 | 4.13 | 5.2431 | 7.423 | 0.18307 | 4.7313 | 3.7251 | 36.8617 | 1.9678 | 5.6394 | 48.0716 | 2.5662 | 5.6394 | 74.2296 | 64.8748 | 129.7496 | 9.3548 | 55.52 | FALSE
circular | 1.1 | 17 | 0.15 | 22.86 | 0.96575 | 147.1803 | 1.9658 | 150.6757 | 25.6149 | 3.5105 | 5.2431 | 10.3067 | 0.18333 | 4.731 | 3.7305 | 36.8645 | 1.9706 | 5.6475 | 48.0754 | 2.5699 | 5.6475 | 121.255 | 64.8748 | 129.7496 | 56.3802 | 8.4946 | FALSE
square | 1.8 | 13 | 0.2 | 30.48 | 0.76575 | 116.7003 | 1.7658 | 149.3209 | 19.4117 | 2.6604 | 5.2431 | 9.2581 | 0.18343 | 4.7309 | 3.7326 | 36.8657 | 1.9718 | 5.6509 | 48.0769 | 2.5715 | 5.6509 | 142.4316 | 64.8748 | 129.7496 | 77.5568 | 12.682 | FALSE
circular | 1.1 | 20 | 0.15 | 22.86 | 0.81575 | 124.3203 | 1.8157 | 150.6757 | 30.1351 | 4.13 | 5.2431 | 9.5202 | 0.18402 | 4.7303 | 3.7445 | 36.872 | 1.9782 | 5.6691 | 48.0851 | 2.5797 | 5.6691 | 95.2021 | 64.8748 | 129.7496 | 30.3273 | 34.5475 | FALSE
square | 1.8 | 20 | 0.1 | 15.24 | 0.41575 | 63.3603 | 1.4158 | 151.6361 | 30.3272 | 4.1564 | 5.2431 | 7.423 | 0.18423 | 4.7301 | 3.7489 | 36.8743 | 1.9805 | 5.6757 | 48.0881 | 2.5827 | 5.6757 | 74.2296 | 64.8748 | 129.7496 | 9.3548 | 55.52 | FALSE
square | 1.8 | 11 | 0.15 | 22.86 | 0.91575 | 139.5603 | 1.9158 | 150.6757 | 16.5743 | 2.2715 | 5.2431 | 10.0445 | 0.18436 | 4.73 | 3.7515 | 36.8758 | 1.9819 | 5.6797 | 48.09 | 2.5846 | 5.6797 | 182.6277 | 64.8748 | 129.7496 | 117.7529 | 52.8781 | FALSE
circular | 1.1 | 18 | 0.15 | 22.86 | 0.91575 | 139.5603 | 1.9158 | 150.6757 | 27.1216 | 3.717 | 5.2431 | 10.0445 | 0.18436 | 4.73 | 3.7515 | 36.8758 | 1.9819 | 5.6797 | 48.09 | 2.5846 | 5.6797 | 111.6058 | 64.8748 | 129.7496 | 46.731 | 18.1438 | FALSE
circular | 1.1 | 17 | 0.1 | 15.24 | 0.96575 | 147.1803 | 1.9658 | 151.6361 | 25.7781 | 3.5329 | 5.2431 | 10.3067 | 0.1845 | 4.7299 | 3.7542 | 36.8772 | 1.9833 | 5.6839 | 48.0919 | 2.5865 | 5.6839 | 121.255 | 64.8748 | 129.7496 | 56.3802 | 8.4946 | FALSE
circular | 1.1 | 19 | 0.15 | 22.86 | 0.86575 | 131.9403 | 1.8658 | 150.6757 | 28.6284 | 3.9235 | 5.2431 | 9.7824 | 0.18458 | 4.7298 | 3.7559 | 36.8781 | 1.9842 | 5.6865 | 48.0931 | 2.5876 | 5.6865 | 102.9723 | 64.8748 | 129.7496 | 38.0975 | 26.7773 | FALSE
square | 1.8 | 19 | 0.2 | 30.48 | 0.46575 | 70.9803 | 1.4657 | 149.3209 | 28.371 | 3.8883 | 5.2431 | 7.6851 | 0.18474 | 4.7296 | 3.7591 | 36.8798 | 1.9859 | 5.6914 | 48.0953 | 2.5899 | 5.6914 | 80.8959 | 64.8748 | 129.7496 | 16.0211 | 48.8537 | FALSE
square | 1.8 | 20 | 0.05 | 7.62 | 0.41575 | 63.3603 | 1.4158 | 152.2094 | 30.4419 | 4.1721 | 5.2431 | 7.423 | 0.18493 | 4.7294 | 3.763 | 36.8819 | 1.988 | 5.6973 | 48.098 | 2.5926 | 5.6973 | 74.2296 | 64.8748 | 129.7496 | 9.3548 | 55.52 | FALSE
square | 1.8 | 13 | 0.15 | 22.86 | 0.76575 | 116.7003 | 1.7658 | 150.6757 | 19.5878 | 2.6845 | 5.2431 | 9.2581 | 0.1851 | 4.7293 | 3.7665 | 36.8837 | 1.9899 | 5.7026 | 48.1004 | 2.595 | 5.7026 | 142.4316 | 64.8748 | 129.7496 | 77.5568 | 12.682 | FALSE
square | 1.8 | 20 | 0 | 0 | 0.41575 | 63.3603 | 1.4158 | 152.4 | 30.48 | 4.1773 | 5.2431 | 7.423 | 0.18516 | 4.7292 | 3.7677 | 36.8844 | 1.9905 | 5.7045 | 48.1013 | 2.5959 | 5.7045 | 74.2296 | 64.8748 | 129.7496 | 9.3548 | 55.52 | FALSE
circular | 1.1 | 20 | 0.1 | 15.24 | 0.81575 | 124.3203 | 1.8157 | 151.6361 | 30.3272 | 4.1564 | 5.2431 | 9.5202 | 0.18519 | 4.7292 | 3.7684 | 36.8848 | 1.9909 | 5.7055 | 48.1017 | 2.5963 | 5.7055 | 95.2021 | 64.8748 | 129.7496 | 30.3273 | 34.5475 | FALSE
circular | 1.1 | 17 | 0.05 | 7.62 | 0.96575 | 147.1803 | 1.9658 | 152.2094 | 25.8756 | 3.5463 | 5.2431 | 10.3067 | 0.18519 | 4.7292 | 3.7684 | 36.8848 | 1.9909 | 5.7056 | 48.1018 | 2.5963 | 5.7056 | 121.255 | 64.8748 | 129.7496 | 56.3802 | 8.4946 | FALSE
circular | 1.1 | 17 | 0 | 0 | 0.96575 | 147.1803 | 1.9658 | 152.4 | 25.908 | 3.5507 | 5.2431 | 10.3067 | 0.18543 | 4.7289 | 3.7731 | 36.8873 | 1.9934 | 5.7128 | 48.105 | 2.5996 | 5.7128 | 121.255 | 64.8748 | 129.7496 | 56.3802 | 8.4946 | FALSE
square | 1.8 | 11 | 0.1 | 15.24 | 0.91575 | 139.5603 | 1.9158 | 151.6361 | 16.68 | 2.286 | 5.2431 | 10.0445 | 0.18554 | 4.7288 | 3.7754 | 36.8885 | 1.9946 | 5.7163 | 48.1066 | 2.6012 | 5.7163 | 182.6277 | 64.8748 | 129.7496 | 117.7529 | 52.8781 | FALSE
circular | 1.1 | 18 | 0.1 | 15.24 | 0.91575 | 139.5603 | 1.9158 | 151.6361 | 27.2945 | 3.7407 | 5.2431 | 10.0445 | 0.18554 | 4.7288 | 3.7754 | 36.8885 | 1.9946 | 5.7163 | 48.1066 | 2.6012 | 5.7163 | 111.6058 | 64.8748 | 129.7496 | 46.731 | 18.1438 | FALSE
circular | 1.1 | 19 | 0.1 | 15.24 | 0.86575 | 131.9403 | 1.8658 | 151.6361 | 28.8109 | 3.9485 | 5.2431 | 9.7824 | 0.18576 | 4.7286 | 3.7799 | 36.8909 | 1.997 | 5.723 | 48.1097 | 2.6043 | 5.723 | 102.9723 | 64.8748 | 129.7496 | 38.0975 | 26.7773 | FALSE
circular | 1.1 | 20 | 0.05 | 7.62 | 0.81575 | 124.3203 | 1.8157 | 152.2094 | 30.4419 | 4.1721 | 5.2431 | 9.5202 | 0.18589 | 4.7285 | 3.7827 | 36.8924 | 1.9985 | 5.7273 | 48.1116 | 2.6062 | 5.7273 | 95.2021 | 64.8748 | 129.7496 | 30.3273 | 34.5475 | FALSE
circular | 1.1 | 20 | 0 | 0 | 0.81575 | 124.3203 | 1.8157 | 152.4 | 30.48 | 4.1773 | 5.2431 | 9.5202 | 0.18613 | 4.7282 | 3.7874 | 36.8949 | 2.001 | 5.7345 | 48.1149 | 2.6095 | 5.7345 | 95.2021 | 64.8748 | 129.7496 | 30.3273 | 34.5475 | FALSE
circular | 1.1 | 18 | 0.05 | 7.62 | 0.91575 | 139.5603 | 1.9158 | 152.2094 | 27.3977 | 3.7549 | 5.2431 | 10.0445 | 0.18624 | 4.7281 | 3.7897 | 36.8961 | 2.0022 | 5.7381 | 48.1165 | 2.6111 | 5.7381 | 111.6058 | 64.8748 | 129.7496 | 46.731 | 18.1438 | FALSE
square | 1.8 | 11 | 0.05 | 7.62 | 0.91575 | 139.5603 | 1.9158 | 152.2094 | 16.743 | 2.2946 | 5.2431 | 10.0445 | 0.18624 | 4.7281 | 3.7897 | 36.8961 | 2.0022 | 5.7381 | 48.1165 | 2.6111 | 5.7381 | 182.6277 | 64.8748 | 129.7496 | 117.7529 | 52.8781 | FALSE
square | 1.8 | 13 | 0.1 | 15.24 | 0.76575 | 116.7003 | 1.7658 | 151.6361 | 19.7127 | 2.7016 | 5.2431 | 9.2581 | 0.18628 | 4.7281 | 3.7905 | 36.8965 | 2.0027 | 5.7393 | 48.1171 | 2.6117 | 5.7393 | 142.4316 | 64.8748 | 129.7496 | 77.5568 | 12.682 | FALSE
square | 1.8 | 19 | 0.15 | 22.86 | 0.46575 | 70.9803 | 1.4657 | 150.6757 | 28.6284 | 3.9235 | 5.2431 | 7.6851 | 0.18641 | 4.7279 | 3.7932 | 36.898 | 2.0041 | 5.7435 | 48.119 | 2.6136 | 5.7435 | 80.8959 | 64.8748 | 129.7496 | 16.0211 | 48.8537 | FALSE
circular | 1.1 | 19 | 0.05 | 7.62 | 0.86575 | 131.9403 | 1.8658 | 152.2094 | 28.9198 | 3.9635 | 5.2431 | 9.7824 | 0.18646 | 4.7279 | 3.7942 | 36.8985 | 2.0046 | 5.7449 | 48.1196 | 2.6142 | 5.7449 | 102.9723 | 64.8748 | 129.7496 | 38.0975 | 26.7773 | FALSE
square | 1.8 | 11 | 0 | 0 | 0.91575 | 139.5603 | 1.9158 | 152.4 | 16.764 | 2.2975 | 5.2431 | 10.0445 | 0.18647 | 4.7279 | 3.7944 | 36.8986 | 2.0048 | 5.7453 | 48.1198 | 2.6144 | 5.7453 | 182.6277 | 64.8748 | 129.7496 | 117.7529 | 52.8781 | FALSE
circular | 1.1 | 18 | 0 | 0 | 0.91575 | 139.5603 | 1.9158 | 152.4 | 27.432 | 3.7596 | 5.2431 | 10.0445 | 0.18647 | 4.7279 | 3.7944 | 36.8986 | 2.0048 | 5.7453 | 48.1198 | 2.6144 | 5.7453 | 111.6058 | 64.8748 | 129.7496 | 46.731 | 18.1438 | FALSE
square | 1.8 | 14 | 0.2 | 30.48 | 0.71575 | 109.0803 | 1.7158 | 149.3209 | 20.9049 | 2.865 | 5.2431 | 8.9959 | 0.18652 | 4.7278 | 3.7953 | 36.8991 | 2.0052 | 5.7467 | 48.1205 | 2.615 | 5.7467 | 128.5128 | 64.8748 | 129.7496 | 63.638 | 1.2368 | FALSE
circular | 1.1 | 19 | 0 | 0 | 0.86575 | 131.9403 | 1.8658 | 152.4 | 28.956 | 3.9684 | 5.2431 | 9.7824 | 0.18669 | 4.7277 | 3.7989 | 36.901 | 2.0071 | 5.7521 | 48.123 | 2.6175 | 5.7521 | 102.9723 | 64.8748 | 129.7496 | 38.0975 | 26.7773 | FALSE
square | 1.8 | 13 | 0.05 | 7.62 | 0.76575 | 116.7003 | 1.7658 | 152.2094 | 19.7872 | 2.7118 | 5.2431 | 9.2581 | 0.18698 | 4.7274 | 3.8048 | 36.9042 | 2.0103 | 5.7612 | 48.1271 | 2.6217 | 5.7612 | 142.4316 | 64.8748 | 129.7496 | 77.5568 | 12.682 | FALSE
square | 1.8 | 18 | 0.2 | 30.48 | 0.51575 | 78.6003 | 1.5157 | 149.3209 | 26.8778 | 3.6836 | 5.2431 | 7.9473 | 0.18716 | 4.7272 | 3.8084 | 36.9061 | 2.0122 | 5.7666 | 48.1295 | 2.6241 | 5.7666 | 88.303 | 64.8748 | 129.7496 | 23.4282 | 41.4466 | FALSE
square | 1.8 | 13 | 0 | 0 | 0.76575 | 116.7003 | 1.7658 | 152.4 | 19.812 | 2.7152 | 5.2431 | 9.2581 | 0.18722 | 4.7271 | 3.8096 | 36.9067 | 2.0128 | 5.7685 | 48.1304 | 2.625 | 5.7685 | 142.4316 | 64.8748 | 129.7496 | 77.5568 | 12.682 | FALSE
square | 1.8 | 19 | 0.1 | 15.24 | 0.46575 | 70.9803 | 1.4657 | 151.6361 | 28.8109 | 3.9485 | 5.2431 | 7.6851 | 0.1876 | 4.7268 | 3.8174 | 36.9109 | 2.017 | 5.7804 | 48.1358 | 2.6304 | 5.7804 | 80.8959 | 64.8748 | 129.7496 | 16.0211 | 48.8537 | FALSE
square | 1.8 | 14 | 0.15 | 22.86 | 0.71575 | 109.0803 | 1.7158 | 150.6757 | 21.0946 | 2.891 | 5.2431 | 8.9959 | 0.18821 | 4.7261 | 3.8298 | 36.9175 | 2.0236 | 5.7993 | 48.1444 | 2.639 | 5.7993 | 128.5128 | 64.8748 | 129.7496 | 63.638 | 1.2368 | FALSE
square | 1.8 | 19 | 0.05 | 7.62 | 0.46575 | 70.9803 | 1.4657 | 152.2094 | 28.9198 | 3.9635 | 5.2431 | 7.6851 | 0.18831 | 4.726 | 3.8318 | 36.9186 | 2.0247 | 5.8025 | 48.1459 | 2.6404 | 5.8025 | 80.8959 | 64.8748 | 129.7496 | 16.0211 | 48.8537 | FALSE
square | 1.8 | 15 | 0.2 | 30.48 | 0.66575 | 101.4603 | 1.6658 | 149.3209 | 22.3981 | 3.0697 | 5.2431 | 8.7337 | 0.18836 | 4.726 | 3.8329 | 36.9191 | 2.0253 | 5.8041 | 48.1466 | 2.6412 | 5.8041 | 116.4499 | 64.8748 | 129.7496 | 51.5751 | 13.2997 | FALSE
square | 1.8 | 19 | 0 | 0 | 0.46575 | 70.9803 | 1.4657 | 152.4 | 28.956 | 3.9684 | 5.2431 | 7.6851 | 0.18855 | 4.7258 | 3.8366 | 36.9212 | 2.0273 | 5.8098 | 48.1492 | 2.6438 | 5.8098 | 80.8959 | 64.8748 | 129.7496 | 16.0211 | 48.8537 | FALSE
square | 1.8 | 17 | 0.2 | 30.48 | 0.56575 | 86.2203 | 1.5657 | 149.3209 | 25.3846 | 3.479 | 5.2431 | 8.2094 | 0.18861 | 4.7257 | 3.838 | 36.9219 | 2.028 | 5.8119 | 48.1502 | 2.6447 | 5.8119 | 96.5815 | 64.8748 | 129.7496 | 31.7067 | 33.1681 | FALSE
square | 1.8 | 18 | 0.15 | 22.86 | 0.51575 | 78.6003 | 1.5157 | 150.6757 | 27.1216 | 3.717 | 5.2431 | 7.9473 | 0.18886 | 4.7255 | 3.8429 | 36.9245 | 2.0306 | 5.8194 | 48.1536 | 2.6482 | 5.8194 | 88.303 | 64.8748 | 129.7496 | 23.4282 | 41.4466 | FALSE
square | 1.8 | 16 | 0.2 | 30.48 | 0.61575 | 93.8403 | 1.6158 | 149.3209 | 23.8913 | 3.2743 | 5.2431 | 8.4716 | 0.18904 | 4.7253 | 3.8466 | 36.9265 | 2.0326 | 5.8251 | 48.1562 | 2.6507 | 5.8251 | 105.8948 | 64.8748 | 129.7496 | 41.02 | 23.8548 | FALSE
square | 1.8 | 12 | 0.2 | 30.48 | 0.86575 | 131.9403 | 1.8658 | 149.3209 | 17.9185 | 2.4557 | 5.2431 | 9.7824 | 0.18905 | 4.7253 | 3.8468 | 36.9266 | 2.0327 | 5.8254 | 48.1563 | 2.6509 | 5.8254 | 163.0394 | 64.8748 | 129.7496 | 98.1646 | 33.2898 | FALSE
square | 1.8 | 14 | 0.1 | 15.24 | 0.71575 | 109.0803 | 1.7158 | 151.6361 | 21.2291 | 2.9094 | 5.2431 | 8.9959 | 0.18941 | 4.7249 | 3.8542 | 36.9305 | 2.0366 | 5.8366 | 48.1614 | 2.656 | 5.8366 | 128.5128 | 64.8748 | 129.7496 | 63.638 | 1.2368 | FALSE
square | 1.8 | 18 | 0.1 | 15.24 | 0.51575 | 78.6003 | 1.5157 | 151.6361 | 27.2945 | 3.7407 | 5.2431 | 7.9473 | 0.19006 | 4.7243 | 3.8674 | 36.9376 | 2.0437 | 5.8569 | 48.1706 | 2.6652 | 5.8569 | 88.303 | 64.8748 | 129.7496 | 23.4282 | 41.4466 | FALSE
square | 1.8 | 15 | 0.15 | 22.86 | 0.66575 | 101.4603 | 1.6658 | 150.6757 | 22.6014 | 3.0975 | 5.2431 | 8.7337 | 0.19007 | 4.7243 | 3.8676 | 36.9377 | 2.0438 | 5.8572 | 48.1708 | 2.6653 | 5.8572 | 116.4499 | 64.8748 | 129.7496 | 51.5751 | 13.2997 | FALSE
square | 1.8 | 14 | 0.05 | 7.62 | 0.71575 | 109.0803 | 1.7158 | 152.2094 | 21.3093 | 2.9204 | 5.2431 | 8.9959 | 0.19012 | 4.7242 | 3.8687 | 36.9383 | 2.0444 | 5.8589 | 48.1715 | 2.6661 | 5.8589 | 128.5128 | 64.8748 | 129.7496 | 63.638 | 1.2368 | FALSE
square | 1.8 | 17 | 0.15 | 22.86 | 0.56575 | 86.2203 | 1.5657 | 150.6757 | 25.6149 | 3.5105 | 5.2431 | 8.2094 | 0.19033 | 4.724 | 3.8728 | 36.9405 | 2.0466 | 5.8652 | 48.1744 | 2.669 | 5.8652 | 96.5815 | 64.8748 | 129.7496 | 31.7067 | 33.1681 | FALSE
square | 1.8 | 14 | 0 | 0 | 0.71575 | 109.0803 | 1.7158 | 152.4 | 21.336 | 2.9241 | 5.2431 | 8.9959 | 0.19036 | 4.724 | 3.8736 | 36.9409 | 2.047 | 5.8663 | 48.1749 | 2.6695 | 5.8663 | 128.5128 | 64.8748 | 129.7496 | 63.638 | 1.2368 | FALSE
square | 1.8 | 16 | 0.15 | 22.86 | 0.61575 | 93.8403 | 1.6158 | 150.6757 | 24.1081 | 3.304 | 5.2431 | 8.4716 | 0.19075 | 4.7236 | 3.8815 | 36.9451 | 2.0512 | 5.8785 | 48.1804 | 2.675 | 5.8785 | 105.8948 | 64.8748 | 129.7496 | 41.02 | 23.8548 | FALSE
square | 1.8 | 12 | 0.15 | 22.86 | 0.86575 | 131.9403 | 1.8658 | 150.6757 | 18.0811 | 2.478 | 5.2431 | 9.7824 | 0.19076 | 4.7236 | 3.8817 | 36.9452 | 2.0513 | 5.8787 | 48.1806 | 2.6751 | 5.8787 | 163.0394 | 64.8748 | 129.7496 | 98.1646 | 33.2898 | FALSE
square | 1.8 | 18 | 0.05 | 7.62 | 0.51575 | 78.6003 | 1.5157 | 152.2094 | 27.3977 | 3.7549 | 5.2431 | 7.9473 | 0.19078 | 4.7236 | 3.8821 | 36.9454 | 2.0515 | 5.8792 | 48.1808 | 2.6754 | 5.8792 | 88.303 | 64.8748 | 129.7496 | 23.4282 | 41.4466 | FALSE
square | 1.8 | 18 | 0 | 0 | 0.51575 | 78.6003 | 1.5157 | 152.4 | 27.432 | 3.7596 | 5.2431 | 7.9473 | 0.19102 | 4.7233 | 3.8869 | 36.948 | 2.0541 | 5.8867 | 48.1842 | 2.6788 | 5.8867 | 88.303 | 64.8748 | 129.7496 | 23.4282 | 41.4466 | FALSE
square | 1.8 | 15 | 0.1 | 15.24 | 0.66575 | 101.4603 | 1.6658 | 151.6361 | 22.7454 | 3.1173 | 5.2431 | 8.7337 | 0.19128 | 4.7231 | 3.8923 | 36.9508 | 2.057 | 5.8949 | 48.1879 | 2.6825 | 5.8949 | 116.4499 | 64.8748 | 129.7496 | 51.5751 | 13.2997 | FALSE
square | 1.8 | 17 | 0.1 | 15.24 | 0.56575 | 86.2203 | 1.5657 | 151.6361 | 25.7781 | 3.5329 | 5.2431 | 8.2094 | 0.19154 | 4.7228 | 3.8975 | 36.9536 | 2.0597 | 5.9029 | 48.1916 | 2.6861 | 5.9029 | 96.5815 | 64.8748 | 129.7496 | 31.7067 | 33.1681 | FALSE
square | 1.8 | 16 | 0.1 | 15.24 | 0.61575 | 93.8403 | 1.6158 | 151.6361 | 24.2618 | 3.3251 | 5.2431 | 8.4716 | 0.19197 | 4.7224 | 3.9063 | 36.9583 | 2.0644 | 5.9163 | 48.1976 | 2.6922 | 5.9163 | 105.8948 | 64.8748 | 129.7496 | 41.02 | 23.8548 | FALSE
square | 1.8 | 12 | 0.1 | 15.24 | 0.86575 | 131.9403 | 1.8658 | 151.6361 | 18.1963 | 2.4938 | 5.2431 | 9.7824 | 0.19198 | 4.7224 | 3.9065 | 36.9584 | 2.0645 | 5.9165 | 48.1978 | 2.6924 | 5.9165 | 163.0394 | 64.8748 | 129.7496 | 98.1646 | 33.2898 | FALSE
square | 1.8 | 15 | 0.05 | 7.62 | 0.66575 | 101.4603 | 1.6658 | 152.2094 | 22.8314 | 3.1291 | 5.2431 | 8.7337 | 0.192 | 4.7224 | 3.907 | 36.9587 | 2.0648 | 5.9174 | 48.1982 | 2.6927 | 5.9174 | 116.4499 | 64.8748 | 129.7496 | 51.5751 | 13.2997 | FALSE
square | 1.8 | 15 | 0 | 0 | 0.66575 | 101.4603 | 1.6658 | 152.4 | 22.86 | 3.133 | 5.2431 | 8.7337 | 0.19225 | 4.7221 | 3.9119 | 36.9613 | 2.0674 | 5.9249 | 48.2016 | 2.6961 | 5.9249 | 116.4499 | 64.8748 | 129.7496 | 51.5751 | 13.2997 | FALSE
square | 1.8 | 17 | 0.05 | 7.62 | 0.56575 | 86.2203 | 1.5657 | 152.2094 | 25.8756 | 3.5463 | 5.2431 | 8.2094 | 0.19226 | 4.7221 | 3.9123 | 36.9615 | 2.0676 | 5.9254 | 48.2018 | 2.6964 | 5.9254 | 96.5815 | 64.8748 | 129.7496 | 31.7067 | 33.1681 | FALSE
circular | 1.1 | 18 | 0.2 | 30.48 | 0.96575 | 147.1803 | 1.9658 | 149.3209 | 26.8778 | 3.6836 | 5.2431 | 10.3067 | 0.19237 | 4.722 | 3.9144 | 36.9626 | 2.0687 | 5.9287 | 48.2033 | 2.6979 | 5.9287 | 114.5186 | 64.8748 | 129.7496 | 49.6438 | 15.231 | FALSE
square | 1.8 | 11 | 0.2 | 30.48 | 0.96575 | 147.1803 | 1.9658 | 149.3209 | 16.4253 | 2.2511 | 5.2431 | 10.3067 | 0.19237 | 4.722 | 3.9144 | 36.9626 | 2.0687 | 5.9287 | 48.2033 | 2.6979 | 5.9287 | 187.3941 | 64.8748 | 129.7496 | 122.5193 | 57.6445 | FALSE
square | 1.8 | 17 | 0 | 0 | 0.56575 | 86.2203 | 1.5657 | 152.4 | 25.908 | 3.5507 | 5.2431 | 8.2094 | 0.1925 | 4.7219 | 3.9172 | 36.9641 | 2.0702 | 5.9329 | 48.2052 | 2.6998 | 5.9329 | 96.5815 | 64.8748 | 129.7496 | 31.7067 | 33.1681 | FALSE
circular | 1.1 | 20 | 0.2 | 30.48 | 0.86575 | 131.9403 | 1.8658 | 149.3209 | 29.8642 | 4.0929 | 5.2431 | 9.7824 | 0.19255 | 4.7218 | 3.9181 | 36.9646 | 2.0707 | 5.9343 | 48.2058 | 2.7004 | 5.9343 | 97.8237 | 64.8748 | 129.7496 | 32.9489 | 31.9259 | FALSE
square | 1.8 | 16 | 0.05 | 7.62 | 0.61575 | 93.8403 | 1.6158 | 152.2094 | 24.3535 | 3.3377 | 5.2431 | 8.4716 | 0.19269 | 4.7217 | 3.9211 | 36.9662 | 2.0723 | 5.9389 | 48.2079 | 2.7025 | 5.9389 | 105.8948 | 64.8748 | 129.7496 | 41.02 | 23.8548 | FALSE
square | 1.8 | 12 | 0.05 | 7.62 | 0.86575 | 131.9403 | 1.8658 | 152.2094 | 18.2651 | 2.5032 | 5.2431 | 9.7824 | 0.1927 | 4.7217 | 3.9212 | 36.9663 | 2.0724 | 5.9391 | 48.208 | 2.7026 | 5.9391 | 163.0394 | 64.8748 | 129.7496 | 98.1646 | 33.2898 | FALSE
circular | 1.1 | 19 | 0.2 | 30.48 | 0.91575 | 139.5603 | 1.9158 | 149.3209 | 28.371 | 3.8883 | 5.2431 | 10.0445 | 0.19286 | 4.7215 | 3.9243 | 36.9679 | 2.074 | 5.9439 | 48.2102 | 2.7048 | 5.9439 | 105.7318 | 64.8748 | 129.7496 | 40.857 | 24.0178 | FALSE
square | 1.8 | 16 | 0 | 0 | 0.61575 | 93.8403 | 1.6158 | 152.4 | 24.384 | 3.3418 | 5.2431 | 8.4716 | 0.19294 | 4.7214 | 3.926 | 36.9688 | 2.0749 | 5.9464 | 48.2113 | 2.7059 | 5.9464 | 105.8948 | 64.8748 | 129.7496 | 41.02 | 23.8548 | FALSE
square | 1.8 | 12 | 0 | 0 | 0.86575 | 131.9403 | 1.8658 | 152.4 | 18.288 | 2.5064 | 5.2431 | 9.7824 | 0.19294 | 4.7214 | 3.9261 | 36.9689 | 2.075 | 5.9466 | 48.2115 | 2.706 | 5.9466 | 163.0394 | 64.8748 | 129.7496 | 98.1646 | 33.2898 | FALSE
square | 1.8 | 13 | 0.2 | 30.48 | 0.81575 | 124.3203 | 1.8157 | 149.3209 | 19.4117 | 2.6604 | 5.2431 | 9.5202 | 0.19397 | 4.7204 | 3.947 | 36.98 | 2.0862 | 5.9786 | 48.226 | 2.7206 | 5.9786 | 146.4648 | 64.8748 | 129.7496 | 81.59 | 16.7152 | FALSE
square | 1.8 | 11 | 0.15 | 22.86 | 0.96575 | 147.1803 | 1.9658 | 150.6757 | 16.5743 | 2.2715 | 5.2431 | 10.3067 | 0.19411 | 4.7202 | 3.9499 | 36.9816 | 2.0877 | 5.983 | 48.228 | 2.7226 | 5.983 | 187.3941 | 64.8748 | 129.7496 | 122.5193 | 57.6445 | FALSE
circular | 1.1 | 18 | 0.15 | 22.86 | 0.96575 | 147.1803 | 1.9658 | 150.6757 | 27.1216 | 3.717 | 5.2431 | 10.3067 | 0.19411 | 4.7202 | 3.9499 | 36.9816 | 2.0877 | 5.983 | 48.228 | 2.7226 | 5.983 | 114.5186 | 64.8748 | 129.7496 | 49.6438 | 15.231 | FALSE
circular | 1.1 | 20 | 0.15 | 22.86 | 0.86575 | 131.9403 | 1.8658 | 150.6757 | 30.1351 | 4.13 | 5.2431 | 9.7824 | 0.19429 | 4.7201 | 3.9536 | 36.9836 | 2.0897 | 5.9886 | 48.2306 | 2.7252 | 5.9886 | 97.8237 | 64.8748 | 129.7496 | 32.9489 | 31.9259 | FALSE
square | 1.8 | 20 | 0.2 | 30.48 | 0.46575 | 70.9803 | 1.4657 | 149.3209 | 29.8642 | 4.0929 | 5.2431 | 7.6851 | 0.19446 | 4.7199 | 3.957 | 36.9854 | 2.0915 | 5.9938 | 48.2329 | 2.7275 | 5.9938 | 76.8511 | 64.8748 | 129.7496 | 11.9763 | 52.8985 | FALSE
circular | 1.1 | 19 | 0.15 | 22.86 | 0.91575 | 139.5603 | 1.9158 | 150.6757 | 28.6284 | 3.9235 | 5.2431 | 10.0445 | 0.19461 | 4.7198 | 3.9599 | 36.9869 | 2.093 | 5.9983 | 48.235 | 2.7296 | 5.9983 | 105.7318 | 64.8748 | 129.7496 | 40.857 | 24.0178 | FALSE
circular | 1.1 | 18 | 0.1 | 15.24 | 0.96575 | 147.1803 | 1.9658 | 151.6361 | 27.2945 | 3.7407 | 5.2431 | 10.3067 | 0.19535 | 4.719 | 3.9751 | 36.995 | 2.1011 | 6.0215 | 48.2455 | 2.7401 | 6.0215 | 114.5186 | 64.8748 | 129.7496 | 49.6438 | 15.231 | FALSE
square | 1.8 | 11 | 0.1 | 15.24 | 0.96575 | 147.1803 | 1.9658 | 151.6361 | 16.68 | 2.286 | 5.2431 | 10.3067 | 0.19535 | 4.719 | 3.9751 | 36.995 | 2.1011 | 6.0215 | 48.2455 | 2.7401 | 6.0215 | 187.3941 | 64.8748 | 129.7496 | 122.5193 | 57.6445 | FALSE
circular | 1.1 | 20 | 0.1 | 15.24 | 0.86575 | 131.9403 | 1.8658 | 151.6361 | 30.3272 | 4.1564 | 5.2431 | 9.7824 | 0.19553 | 4.7188 | 3.9788 | 36.997 | 2.1031 | 6.0272 | 48.2481 | 2.7427 | 6.0272 | 97.8237 | 64.8748 | 129.7496 | 32.9489 | 31.9259 | FALSE
square | 1.8 | 13 | 0.15 | 22.86 | 0.81575 | 124.3203 | 1.8157 | 150.6757 | 19.5878 | 2.6845 | 5.2431 | 9.5202 | 0.19573 | 4.7186 | 3.9828 | 36.9991 | 2.1053 | 6.0333 | 48.2509 | 2.7455 | 6.0333 | 146.4648 | 64.8748 | 129.7496 | 81.59 | 16.7152 | FALSE
circular | 1.1 | 19 | 0.1 | 15.24 | 0.91575 | 139.5603 | 1.9158 | 151.6361 | 28.8109 | 3.9485 | 5.2431 | 10.0445 | 0.19585 | 4.7185 | 3.9852 | 37.0004 | 2.1065 | 6.0369 | 48.2525 | 2.7471 | 6.0369 | 105.7318 | 64.8748 | 129.7496 | 40.857 | 24.0178 | FALSE
circular | 1.1 | 18 | 0.05 | 7.62 | 0.96575 | 147.1803 | 1.9658 | 152.2094 | 27.3977 | 3.7549 | 5.2431 | 10.3067 | 0.19609 | 4.7183 | 3.9901 | 37.003 | 2.1091 | 6.0445 | 48.256 | 2.7506 | 6.0445 | 114.5186 | 64.8748 | 129.7496 | 49.6438 | 15.231 | FALSE
square | 1.8 | 11 | 0.05 | 7.62 | 0.96575 | 147.1803 | 1.9658 | 152.2094 | 16.743 | 2.2946 | 5.2431 | 10.3067 | 0.19609 | 4.7183 | 3.9901 | 37.003 | 2.1091 | 6.0445 | 48.256 | 2.7506 | 6.0445 | 187.3941 | 64.8748 | 129.7496 | 122.5193 | 57.6445 | FALSE
square | 1.8 | 20 | 0.15 | 22.86 | 0.46575 | 70.9803 | 1.4657 | 150.6757 | 30.1351 | 4.13 | 5.2431 | 7.6851 | 0.19622 | 4.7181 | 3.9929 | 37.0045 | 2.1106 | 6.0487 | 48.2579 | 2.7525 | 6.0487 | 76.8511 | 64.8748 | 129.7496 | 11.9763 | 52.8985 | FALSE
circular | 1.1 | 20 | 0.05 | 7.62 | 0.86575 | 131.9403 | 1.8658 | 152.2094 | 30.4419 | 4.1721 | 5.2431 | 9.7824 | 0.19627 | 4.7181 | 3.9938 | 37.005 | 2.1111 | 6.0502 | 48.2586 | 2.7532 | 6.0502 | 97.8237 | 64.8748 | 129.7496 | 32.9489 | 31.9259 | FALSE
circular | 1.1 | 18 | 0 | 0 | 0.96575 | 147.1803 | 1.9658 | 152.4 | 27.432 | 3.7596 | 5.2431 | 10.3067 | 0.19633 | 4.718 | 3.9951 | 37.0057 | 2.1118 | 6.0521 | 48.2595 | 2.754 | 6.0521 | 114.5186 | 64.8748 | 129.7496 | 49.6438 | 15.231 | FALSE
square | 1.8 | 11 | 0 | 0 | 0.96575 | 147.1803 | 1.9658 | 152.4 | 16.764 | 2.2975 | 5.2431 | 10.3067 | 0.19633 | 4.718 | 3.9951 | 37.0057 | 2.1118 | 6.0521 | 48.2595 | 2.754 | 6.0521 | 187.3941 | 64.8748 | 129.7496 | 122.5193 | 57.6445 | FALSE
circular | 1.1 | 20 | 0 | 0 | 0.86575 | 131.9403 | 1.8658 | 152.4 | 30.48 | 4.1773 | 5.2431 | 9.7824 | 0.19652 | 4.7178 | 3.9988 | 37.0077 | 2.1138 | 6.0578 | 48.2621 | 2.7566 | 6.0578 | 97.8237 | 64.8748 | 129.7496 | 32.9489 | 31.9259 | FALSE
circular | 1.1 | 19 | 0.05 | 7.62 | 0.91575 | 139.5603 | 1.9158 | 152.2094 | 28.9198 | 3.9635 | 5.2431 | 10.0445 | 0.19659 | 4.7178 | 4.0002 | 37.0084 | 2.1146 | 6.06 | 48.263 | 2.7576 | 6.06 | 105.7318 | 64.8748 | 129.7496 | 40.857 | 24.0178 | FALSE
circular | 1.1 | 19 | 0 | 0 | 0.91575 | 139.5603 | 1.9158 | 152.4 | 28.956 | 3.9684 | 5.2431 | 10.0445 | 0.19683 | 4.7175 | 4.0052 | 37.0111 | 2.1172 | 6.0676 | 48.2665 | 2.7611 | 6.0676 | 105.7318 | 64.8748 | 129.7496 | 40.857 | 24.0178 | FALSE
square | 1.8 | 13 | 0.1 | 15.24 | 0.81575 | 124.3203 | 1.8157 | 151.6361 | 19.7127 | 2.7016 | 5.2431 | 9.5202 | 0.19698 | 4.7174 | 4.0082 | 37.0127 | 2.1188 | 6.0722 | 48.2686 | 2.7632 | 6.0722 | 146.4648 | 64.8748 | 129.7496 | 81.59 | 16.7152 | FALSE
square | 1.8 | 20 | 0.1 | 15.24 | 0.46575 | 70.9803 | 1.4657 | 151.6361 | 30.3272 | 4.1564 | 5.2431 | 7.6851 | 0.19747 | 4.7169 | 4.0183 | 37.0181 | 2.1242 | 6.0876 | 48.2756 | 2.7702 | 6.0876 | 76.8511 | 64.8748 | 129.7496 | 11.9763 | 52.8985 | FALSE
square | 1.8 | 14 | 0.2 | 30.48 | 0.76575 | 116.7003 | 1.7658 | 149.3209 | 20.9049 | 2.865 | 5.2431 | 9.2581 | 0.19755 | 4.7168 | 4.0198 | 37.0189 | 2.125 | 6.0898 | 48.2766 | 2.7712 | 6.0898 | 132.2579 | 64.8748 | 129.7496 | 67.3831 | 2.5083 | FALSE
square | 1.8 | 19 | 0.2 | 30.48 | 0.51575 | 78.6003 | 1.5157 | 149.3209 | 28.371 | 3.8883 | 5.2431 | 7.9473 | 0.19756 | 4.7168 | 4.02 | 37.019 | 2.1251 | 6.0901 | 48.2768 | 2.7713 | 6.0901 | 83.6555 | 64.8748 | 129.7496 | 18.7807 | 46.0941 | FALSE
square | 1.8 | 13 | 0.05 | 7.62 | 0.81575 | 124.3203 | 1.8157 | 152.2094 | 19.7872 | 2.7118 | 5.2431 | 9.5202 | 0.19772 | 4.7166 | 4.0234 | 37.0208 | 2.1269 | 6.0954 | 48.2791 | 2.7737 | 6.0954 | 146.4648 | 64.8748 | 129.7496 | 81.59 | 16.7152 | FALSE
square | 1.8 | 13 | 0 | 0 | 0.81575 | 124.3203 | 1.8157 | 152.4 | 19.812 | 2.7152 | 5.2431 | 9.5202 | 0.19797 | 4.7164 | 4.0284 | 37.0235 | 2.1296 | 6.1031 | 48.2826 | 2.7772 | 6.1031 | 146.4648 | 64.8748 | 129.7496 | 81.59 | 16.7152 | FALSE
square | 1.8 | 20 | 0.05 | 7.62 | 0.46575 | 70.9803 | 1.4657 | 152.2094 | 30.4419 | 4.1721 | 5.2431 | 7.6851 | 0.19822 | 4.7161 | 4.0335 | 37.0262 | 2.1323 | 6.1109 | 48.2862 | 2.7808 | 6.1109 | 76.8511 | 64.8748 | 129.7496 | 11.9763 | 52.8985 | FALSE
square | 1.8 | 20 | 0 | 0 | 0.46575 | 70.9803 | 1.4657 | 152.4 | 30.48 | 4.1773 | 5.2431 | 7.6851 | 0.19847 | 4.7159 | 4.0386 | 37.0289 | 2.135 | 6.1186 | 48.2897 | 2.7843 | 6.1186 | 76.8511 | 64.8748 | 129.7496 | 11.9763 | 52.8985 | FALSE
square | 1.8 | 12 | 0.2 | 30.48 | 0.91575 | 139.5603 | 1.9158 | 149.3209 | 17.9185 | 2.4557 | 5.2431 | 10.0445 | 0.19931 | 4.715 | 4.0558 | 37.0381 | 2.1442 | 6.1449 | 48.3017 | 2.7963 | 6.1449 | 167.4087 | 64.8748 | 129.7496 | 102.5339 | 37.6591 | FALSE
square | 1.8 | 14 | 0.15 | 22.86 | 0.76575 | 116.7003 | 1.7658 | 150.6757 | 21.0946 | 2.891 | 5.2431 | 9.2581 | 0.19934 | 4.715 | 4.0562 | 37.0383 | 2.1444 | 6.1456 | 48.302 | 2.7966 | 6.1456 | 132.2579 | 64.8748 | 129.7496 | 67.3831 | 2.5083 | FALSE
square | 1.8 | 19 | 0.15 | 22.86 | 0.51575 | 78.6003 | 1.5157 | 150.6757 | 28.6284 | 3.9235 | 5.2431 | 7.9473 | 0.19935 | 4.715 | 4.0564 | 37.0384 | 2.1446 | 6.146 | 48.3022 | 2.7967 | 6.146 | 83.6555 | 64.8748 | 129.7496 | 18.7807 | 46.0941 | FALSE
square | 1.8 | 18 | 0.2 | 30.48 | 0.56575 | 86.2203 | 1.5657 | 149.3209 | 26.8778 | 3.6836 | 5.2431 | 8.2094 | 0.19971 | 4.7146 | 4.0638 | 37.0424 | 2.1485 | 6.1572 | 48.3073 | 2.8019 | 6.1572 | 91.2159 | 64.8748 | 129.7496 | 26.3411 | 38.5337 | FALSE
square | 1.8 | 15 | 0.2 | 30.48 | 0.71575 | 109.0803 | 1.7158 | 149.3209 | 22.3981 | 3.0697 | 5.2431 | 8.9959 | 0.19984 | 4.7145 | 4.0664 | 37.0438 | 2.1499 | 6.1612 | 48.3091 | 2.8037 | 6.1612 | 119.9453 | 64.8748 | 129.7496 | 55.0705 | 9.8043 | FALSE
square | 1.8 | 14 | 0.1 | 15.24 | 0.76575 | 116.7003 | 1.7658 | 151.6361 | 21.2291 | 2.9094 | 5.2431 | 9.2581 | 0.20061 | 4.7137 | 4.0821 | 37.0521 | 2.1583 | 6.1852 | 48.32 | 2.8146 | 6.1852 | 132.2579 | 64.8748 | 129.7496 | 67.3831 | 2.5083 | FALSE
square | 1.8 | 19 | 0.1 | 15.24 | 0.51575 | 78.6003 | 1.5157 | 151.6361 | 28.8109 | 3.9485 | 5.2431 | 7.9473 | 0.20062 | 4.7137 | 4.0823 | 37.0522 | 2.1584 | 6.1855 | 48.3202 | 2.8147 | 6.1855 | 83.6555 | 64.8748 | 129.7496 | 18.7807 | 46.0941 | FALSE
square | 1.8 | 17 | 0.2 | 30.48 | 0.61575 | 93.8403 | 1.6158 | 149.3209 | 25.3846 | 3.479 | 5.2431 | 8.4716 | 0.20085 | 4.7135 | 4.0871 | 37.0548 | 2.1609 | 6.1928 | 48.3235 | 2.8181 | 6.1928 | 99.6657 | 64.8748 | 129.7496 | 34.7909 | 30.0839 | FALSE
square | 1.8 | 16 | 0.2 | 30.48 | 0.66575 | 101.4603 | 1.6658 | 149.3209 | 23.8913 | 3.2743 | 5.2431 | 8.7337 | 0.20092 | 4.7134 | 4.0884 | 37.0555 | 2.1616 | 6.1949 | 48.3244 | 2.819 | 6.1949 | 109.1717 | 64.8748 | 129.7496 | 44.2969 | 20.5779 | FALSE
square | 1.8 | 12 | 0.15 | 22.86 | 0.91575 | 139.5603 | 1.9158 | 150.6757 | 18.0811 | 2.478 | 5.2431 | 10.0445 | 0.20112 | 4.7132 | 4.0926 | 37.0577 | 2.1638 | 6.2012 | 48.3273 | 2.8219 | 6.2012 | 167.4087 | 64.8748 | 129.7496 | 102.5339 | 37.6591 | FALSE
square | 1.8 | 14 | 0.05 | 7.62 | 0.76575 | 116.7003 | 1.7658 | 152.2094 | 21.3093 | 2.9204 | 5.2431 | 9.2581 | 0.20137 | 4.713 | 4.0975 | 37.0604 | 2.1665 | 6.2088 | 48.3308 | 2.8253 | 6.2088 | 132.2579 | 64.8748 | 129.7496 | 67.3831 | 2.5083 | FALSE
square | 1.8 | 19 | 0.05 | 7.62 | 0.51575 | 78.6003 | 1.5157 | 152.2094 | 28.9198 | 3.9635 | 5.2431 | 7.9473 | 0.20138 | 4.713 | 4.0977 | 37.0605 | 2.1666 | 6.2091 | 48.3309 | 2.8255 | 6.2091 | 83.6555 | 64.8748 | 129.7496 | 18.7807 | 46.0941 | FALSE
square | 1.8 | 18 | 0.15 | 22.86 | 0.56575 | 86.2203 | 1.5657 | 150.6757 | 27.1216 | 3.717 | 5.2431 | 8.2094 | 0.20152 | 4.7128 | 4.1007 | 37.0621 | 2.1682 | 6.2136 | 48.333 | 2.8275 | 6.2136 | 91.2159 | 64.8748 | 129.7496 | 26.3411 | 38.5337 | FALSE
square | 1.8 | 14 | 0 | 0 | 0.76575 | 116.7003 | 1.7658 | 152.4 | 21.336 | 2.9241 | 5.2431 | 9.2581 | 0.20162 | 4.7127 | 4.1026 | 37.0631 | 2.1692 | 6.2167 | 48.3343 | 2.8289 | 6.2167 | 132.2579 | 64.8748 | 129.7496 | 67.3831 | 2.5083 | FALSE
square | 1.8 | 19 | 0 | 0 | 0.51575 | 78.6003 | 1.5157 | 152.4 | 28.956 | 3.9684 | 5.2431 | 7.9473 | 0.20163 | 4.7127 | 4.1029 | 37.0632 | 2.1693 | 6.217 | 48.3345 | 2.8291 | 6.217 | 83.6555 | 64.8748 | 129.7496 | 18.7807 | 46.0941 | FALSE
square | 1.8 | 15 | 0.15 | 22.86 | 0.71575 | 109.0803 | 1.7158 | 150.6757 | 22.6014 | 3.0975 | 5.2431 | 8.9959 | 0.20165 | 4.7127 | 4.1033 | 37.0635 | 2.1696 | 6.2177 | 48.3348 | 2.8294 | 6.2177 | 119.9453 | 64.8748 | 129.7496 | 55.0705 | 9.8043 | FALSE
square | 1.8 | 12 | 0.1 | 15.24 | 0.91575 | 139.5603 | 1.9158 | 151.6361 | 18.1963 | 2.4938 | 5.2431 | 10.0445 | 0.2024 | 4.712 | 4.1186 | 37.0717 | 2.1778 | 6.2411 | 48.3455 | 2.8401 | 6.2411 | 167.4087 | 64.8748 | 129.7496 | 102.5339 | 37.6591 | FALSE
square | 1.8 | 17 | 0.15 | 22.86 | 0.61575 | 93.8403 | 1.6158 | 150.6757 | 25.6149 | 3.5105 | 5.2431 | 8.4716 | 0.20267 | 4.7117 | 4.1241 | 37.0746 | 2.1807 | 6.2496 | 48.3493 | 2.8439 | 6.2496 | 99.6657 | 64.8748 | 129.7496 | 34.7909 | 30.0839 | FALSE
square | 1.8 | 16 | 0.15 | 22.86 | 0.66575 | 101.4603 | 1.6658 | 150.6757 | 24.1081 | 3.304 | 5.2431 | 8.7337 | 0.20274 | 4.7116 | 4.1255 | 37.0753 | 2.1814 | 6.2516 | 48.3502 | 2.8448 | 6.2516 | 109.1717 | 64.8748 | 129.7496 | 44.2969 | 20.5779 | FALSE
square | 1.8 | 18 | 0.1 | 15.24 | 0.56575 | 86.2203 | 1.5657 | 151.6361 | 27.2945 | 3.7407 | 5.2431 | 8.2094 | 0.20281 | 4.7116 | 4.1268 | 37.076 | 2.1821 | 6.2536 | 48.3512 | 2.8457 | 6.2536 | 91.2159 | 64.8748 | 129.7496 | 26.3411 | 38.5337 | FALSE
square | 1.8 | 15 | 0.1 | 15.24 | 0.71575 | 109.0803 | 1.7158 | 151.6361 | 22.7454 | 3.1173 | 5.2431 | 8.9959 | 0.20294 | 4.7114 | 4.1295 | 37.0774 | 2.1836 | 6.2577 | 48.353 | 2.8476 | 6.2577 | 119.9453 | 64.8748 | 129.7496 | 55.0705 | 9.8043 | FALSE
circular | 1.1 | 20 | 0.2 | 30.48 | 0.91575 | 139.5603 | 1.9158 | 149.3209 | 29.8642 | 4.0929 | 5.2431 | 10.0445 | 0.20301 | 4.7114 | 4.1309 | 37.0782 | 2.1843 | 6.2599 | 48.354 | 2.8486 | 6.2599 | 100.4452 | 64.8748 | 129.7496 | 35.5704 | 29.3044 | FALSE
circular | 1.1 | 19 | 0.2 | 30.48 | 0.96575 | 147.1803 | 1.9658 | 149.3209 | 28.371 | 3.8883 | 5.2431 | 10.3067 | 0.20305 | 4.7113 | 4.1318 | 37.0787 | 2.1848 | 6.2613 | 48.3547 | 2.8493 | 6.2613 | 108.4913 | 64.8748 | 129.7496 | 43.6165 | 21.2583 | FALSE
square | 1.8 | 12 | 0.05 | 7.62 | 0.91575 | 139.5603 | 1.9158 | 152.2094 | 18.2651 | 2.5032 | 5.2431 | 10.0445 | 0.20317 | 4.7112 | 4.1342 | 37.08 | 2.1861 | 6.265 | 48.3563 | 2.8509 | 6.265 | 167.4087 | 64.8748 | 129.7496 | 102.5339 | 37.6591 | FALSE
square | 1.8 | 12 | 0 | 0 | 0.91575 | 139.5603 | 1.9158 | 152.4 | 18.288 | 2.5064 | 5.2431 | 10.0445 | 0.20342 | 4.7109 | 4.1394 | 37.0827 | 2.1889 | 6.2729 | 48.3599 | 2.8545 | 6.2729 | 167.4087 | 64.8748 | 129.7496 | 102.5339 | 37.6591 | FALSE
square | 1.8 | 18 | 0.05 | 7.62 | 0.56575 | 86.2203 | 1.5657 | 152.2094 | 27.3977 | 3.7549 | 5.2431 | 8.2094 | 0.20357 | 4.7108 | 4.1424 | 37.0843 | 2.1905 | 6.2775 | 48.362 | 2.8566 | 6.2775 | 91.2159 | 64.8748 | 129.7496 | 26.3411 | 38.5337 | FALSE
square | 1.8 | 15 | 0.05 | 7.62 | 0.71575 | 109.0803 | 1.7158 | 152.2094 | 22.8314 | 3.1291 | 5.2431 | 8.9959 | 0.2037 | 4.7107 | 4.1451 | 37.0858 | 2.1919 | 6.2816 | 48.3639 | 2.8585 | 6.2816 | 119.9453 | 64.8748 | 129.7496 | 55.0705 | 9.8043 | FALSE
square | 1.8 | 18 | 0 | 0 | 0.56575 | 86.2203 | 1.5657 | 152.4 | 27.432 | 3.7596 | 5.2431 | 8.2094 | 0.20383 | 4.7105 | 4.1476 | 37.0871 | 2.1932 | 6.2854 | 48.3656 | 2.8602 | 6.2854 | 91.2159 | 64.8748 | 129.7496 | 26.3411 | 38.5337 | FALSE
square | 1.8 | 15 | 0 | 0 | 0.71575 | 109.0803 | 1.7158 | 152.4 | 22.86 | 3.133 | 5.2431 | 8.9959 | 0.20396 | 4.7104 | 4.1503 | 37.0886 | 2.1947 | 6.2896 | 48.3675 | 2.8621 | 6.2896 | 119.9453 | 64.8748 | 129.7496 | 55.0705 | 9.8043 | FALSE
square | 1.8 | 17 | 0.1 | 15.24 | 0.61575 | 93.8403 | 1.6158 | 151.6361 | 25.7781 | 3.5329 | 5.2431 | 8.4716 | 0.20397 | 4.7104 | 4.1504 | 37.0886 | 2.1948 | 6.2898 | 48.3676 | 2.8622 | 6.2898 | 99.6657 | 64.8748 | 129.7496 | 34.7909 | 30.0839 | FALSE
square | 1.8 | 16 | 0.1 | 15.24 | 0.66575 | 101.4603 | 1.6658 | 151.6361 | 24.2618 | 3.3251 | 5.2431 | 8.7337 | 0.20403 | 4.7103 | 4.1518 | 37.0894 | 2.1955 | 6.2919 | 48.3686 | 2.8631 | 6.2919 | 109.1717 | 64.8748 | 129.7496 | 44.2969 | 20.5779 | FALSE
square | 1.8 | 17 | 0.05 | 7.62 | 0.61575 | 93.8403 | 1.6158 | 152.2094 | 25.8756 | 3.5463 | 5.2431 | 8.4716 | 0.20474 | 4.7096 | 4.1661 | 37.097 | 2.2031 | 6.3138 | 48.3785 | 2.8731 | 6.3138 | 99.6657 | 64.8748 | 129.7496 | 34.7909 | 30.0839 | FALSE
square | 1.8 | 13 | 0.2 | 30.48 | 0.86575 | 131.9403 | 1.8658 | 149.3209 | 19.4117 | 2.6604 | 5.2431 | 9.7824 | 0.2048 | 4.7096 | 4.1674 | 37.0977 | 2.2038 | 6.3158 | 48.3794 | 2.874 | 6.3158 | 150.4979 | 64.8748 | 129.7496 | 85.6231 | 20.7483 | FALSE
square | 1.8 | 16 | 0.05 | 7.62 | 0.66575 | 101.4603 | 1.6658 | 152.2094 | 24.3535 | 3.3377 | 5.2431 | 8.7337 | 0.2048 | 4.7096 | 4.1675 | 37.0977 | 2.2039 | 6.3159 | 48.3795 | 2.8741 | 6.3159 | 109.1717 | 64.8748 | 129.7496 | 44.2969 | 20.5779 | FALSE
circular | 1.1 | 20 | 0.15 | 22.86 | 0.91575 | 139.5603 | 1.9158 | 150.6757 | 30.1351 | 4.13 | 5.2431 | 10.0445 | 0.20485 | 4.7095 | 4.1683 | 37.0982 | 2.2043 | 6.3172 | 48.3801 | 2.8747 | 6.3172 | 100.4452 | 64.8748 | 129.7496 | 35.5704 | 29.3044 | FALSE
circular | 1.1 | 19 | 0.15 | 22.86 | 0.96575 | 147.1803 | 1.9658 | 150.6757 | 28.6284 | 3.9235 | 5.2431 | 10.3067 | 0.2049 | 4.7095 | 4.1693 | 37.0987 | 2.2049 | 6.3187 | 48.3808 | 2.8754 | 6.3187 | 108.4913 | 64.8748 | 129.7496 | 43.6165 | 21.2583 | FALSE
square | 1.8 | 17 | 0 | 0 | 0.61575 | 93.8403 | 1.6158 | 152.4 | 25.908 | 3.5507 | 5.2431 | 8.4716 | 0.20499 | 4.7094 | 4.1713 | 37.0998 | 2.2059 | 6.3218 | 48.3822 | 2.8768 | 6.3218 | 99.6657 | 64.8748 | 129.7496 | 34.7909 | 30.0839 | FALSE
square | 1.8 | 16 | 0 | 0 | 0.66575 | 101.4603 | 1.6658 | 152.4 | 24.384 | 3.3418 | 5.2431 | 8.7337 | 0.20506 | 4.7093 | 4.1727 | 37.1005 | 2.2067 | 6.3239 | 48.3831 | 2.8777 | 6.3239 | 109.1717 | 64.8748 | 129.7496 | 44.2969 | 20.5779 | FALSE
circular | 1.1 | 20 | 0.1 | 15.24 | 0.91575 | 139.5603 | 1.9158 | 151.6361 | 30.3272 | 4.1564 | 5.2431 | 10.0445 | 0.20615 | 4.7082 | 4.1949 | 37.1124 | 2.2185 | 6.3579 | 48.3986 | 2.8932 | 6.3579 | 100.4452 | 64.8748 | 129.7496 | 35.5704 | 29.3044 | FALSE
circular | 1.1 | 19 | 0.1 | 15.24 | 0.96575 | 147.1803 | 1.9658 | 151.6361 | 28.8109 | 3.9485 | 5.2431 | 10.3067 | 0.2062 | 4.7082 | 4.1959 | 37.1129 | 2.219 | 6.3594 | 48.3993 | 2.8939 | 6.3594 | 108.4913 | 64.8748 | 129.7496 | 43.6165 | 21.2583 | FALSE
square | 1.8 | 13 | 0.15 | 22.86 | 0.86575 | 131.9403 | 1.8658 | 150.6757 | 19.5878 | 2.6845 | 5.2431 | 9.7824 | 0.20666 | 4.7077 | 4.2052 | 37.1179 | 2.224 | 6.3737 | 48.4058 | 2.9004 | 6.3737 | 150.4979 | 64.8748 | 129.7496 | 85.6231 | 20.7483 | FALSE
circular | 1.1 | 20 | 0.05 | 7.62 | 0.91575 | 139.5603 | 1.9158 | 152.2094 | 30.4419 | 4.1721 | 5.2431 | 10.0445 | 0.20693 | 4.7074 | 4.2108 | 37.1209 | 2.227 | 6.3822 | 48.4097 | 2.9042 | 6.3822 | 100.4452 | 64.8748 | 129.7496 | 35.5704 | 29.3044 | FALSE
circular | 1.1 | 19 | 0.05 | 7.62 | 0.96575 | 147.1803 | 1.9658 | 152.2094 | 28.9198 | 3.9635 | 5.2431 | 10.3067 | 0.20698 | 4.7074 | 4.2118 | 37.1214 | 2.2275 | 6.3837 | 48.4104 | 2.9049 | 6.3837 | 108.4913 | 64.8748 | 129.7496 | 43.6165 | 21.2583 | FALSE
circular | 1.1 | 20 | 0 | 0 | 0.91575 | 139.5603 | 1.9158 | 152.4 | 30.48 | 4.1773 | 5.2431 | 10.0445 | 0.20719 | 4.7072 | 4.216 | 37.1237 | 2.2298 | 6.3903 | 48.4133 | 2.9079 | 6.3903 | 100.4452 | 64.8748 | 129.7496 | 35.5704 | 29.3044 | FALSE
circular | 1.1 | 19 | 0 | 0 | 0.96575 | 147.1803 | 1.9658 | 152.4 | 28.956 | 3.9684 | 5.2431 | 10.3067 | 0.20724 | 4.7071 | 4.217 | 37.1242 | 2.2303 | 6.3918 | 48.414 | 2.9086 | 6.3918 | 108.4913 | 64.8748 | 129.7496 | 43.6165 | 21.2583 | FALSE
square | 1.8 | 20 | 0.2 | 30.48 | 0.51575 | 78.6003 | 1.5157 | 149.3209 | 29.8642 | 4.0929 | 5.2431 | 7.9473 | 0.20795 | 4.7064 | 4.2315 | 37.132 | 2.2381 | 6.414 | 48.4241 | 2.9187 | 6.414 | 79.4727 | 64.8748 | 129.7496 | 14.5979 | 50.2769 | FALSE
square | 1.8 | 13 | 0.1 | 15.24 | 0.86575 | 131.9403 | 1.8658 | 151.6361 | 19.7127 | 2.7016 | 5.2431 | 9.7824 | 0.20798 | 4.7064 | 4.232 | 37.1322 | 2.2383 | 6.4147 | 48.4245 | 2.919 | 6.4147 | 150.4979 | 64.8748 | 129.7496 | 85.6231 | 20.7483 | FALSE
square | 1.8 | 13 | 0.05 | 7.62 | 0.86575 | 131.9403 | 1.8658 | 152.2094 | 19.7872 | 2.7118 | 5.2431 | 9.7824 | 0.20876 | 4.7056 | 4.248 | 37.1408 | 2.2469 | 6.4392 | 48.4356 | 2.9302 | 6.4392 | 150.4979 | 64.8748 | 129.7496 | 85.6231 | 20.7483 | FALSE
square | 1.8 | 14 | 0.2 | 30.48 | 0.81575 | 124.3203 | 1.8157 | 149.3209 | 20.9049 | 2.865 | 5.2431 | 9.5202 | 0.20889 | 4.7055 | 4.2506 | 37.1422 | 2.2483 | 6.4432 | 48.4374 | 2.932 | 6.4432 | 136.003 | 64.8748 | 129.7496 | 71.1282 | 6.2534 | FALSE
square | 1.8 | 13 | 0 | 0 | 0.86575 | 131.9403 | 1.8658 | 152.4 | 19.812 | 2.7152 | 5.2431 | 9.7824 | 0.20902 | 4.7053 | 4.2533 | 37.1436 | 2.2497 | 6.4473 | 48.4393 | 2.9339 | 6.4473 | 150.4979 | 64.8748 | 129.7496 | 85.6231 | 20.7483 | FALSE
square | 1.8 | 20 | 0.15 | 22.86 | 0.51575 | 78.6003 | 1.5157 | 150.6757 | 30.1351 | 4.13 | 5.2431 | 7.9473 | 0.20984 | 4.7045 | 4.2699 | 37.1525 | 2.2586 | 6.4728 | 48.4509 | 2.9455 | 6.4728 | 79.4727 | 64.8748 | 129.7496 | 14.5979 | 50.2769 | FALSE
square | 1.8 | 12 | 0.2 | 30.48 | 0.96575 | 147.1803 | 1.9658 | 149.3209 | 17.9185 | 2.4557 | 5.2431 | 10.3067 | 0.20985 | 4.7045 | 4.2702 | 37.1526 | 2.2588 | 6.4732 | 48.4511 | 2.9457 | 6.4732 | 171.778 | 64.8748 | 129.7496 | 106.9032 | 42.0284 | FALSE
square | 1.8 | 14 | 0.15 | 22.86 | 0.81575 | 124.3203 | 1.8157 | 150.6757 | 21.0946 | 2.891 | 5.2431 | 9.5202 | 0.21079 | 4.7036 | 4.2892 | 37.1628 | 2.2689 | 6.5023 | 48.4643 | 2.9589 | 6.5023 | 136.003 | 64.8748 | 129.7496 | 71.1282 | 6.2534 | FALSE
square | 1.8 | 19 | 0.2 | 30.48 | 0.56575 | 86.2203 | 1.5657 | 149.3209 | 28.371 | 3.8883 | 5.2431 | 8.2094 | 0.2108 | 4.7036 | 4.2895 | 37.163 | 2.2691 | 6.5028 | 48.4646 | 2.9591 | 6.5028 | 86.415 | 64.8748 | 129.7496 | 21.5402 | 43.3346 | FALSE
square | 1.8 | 20 | 0.1 | 15.24 | 0.51575 | 78.6003 | 1.5157 | 151.6361 | 30.3272 | 4.1564 | 5.2431 | 7.9473 | 0.21118 | 4.7032 | 4.2971 | 37.167 | 2.2732 | 6.5145 | 48.4699 | 2.9644 | 6.5145 | 79.4727 | 64.8748 | 129.7496 | 14.5979 | 50.2769 | FALSE
square | 1.8 | 15 | 0.2 | 30.48 | 0.76575 | 116.7003 | 1.7658 | 149.3209 | 22.3981 | 3.0697 | 5.2431 | 9.2581 | 0.21166 | 4.7027 | 4.3069 | 37.1722 | 2.2784 | 6.5294 | 48.4766 | 2.9712 | 6.5294 | 123.4407 | 64.8748 | 129.7496 | 58.5659 | 6.3089 | FALSE
square | 1.8 | 12 | 0.15 | 22.86 | 0.96575 | 147.1803 | 1.9658 | 150.6757 | 18.0811 | 2.478 | 5.2431 | 10.3067 | 0.21176 | 4.7026 | 4.309 | 37.1734 | 2.2795 | 6.5326 | 48.4781 | 2.9727 | 6.5326 | 171.778 | 64.8748 | 129.7496 | 106.9032 | 42.0284 | FALSE
square | 1.8 | 20 | 0.05 | 7.62 | 0.51575 | 78.6003 | 1.5157 | 152.2094 | 30.4419 | 4.1721 | 5.2431 | 7.9473 | 0.21198 | 4.7024 | 4.3134 | 37.1757 | 2.2818 | 6.5394 | 48.4812 | 2.9758 | 6.5394 | 79.4727 | 64.8748 | 129.7496 | 14.5979 | 50.2769 | FALSE
square | 1.8 | 14 | 0.1 | 15.24 | 0.81575 | 124.3203 | 1.8157 | 151.6361 | 21.2291 | 2.9094 | 5.2431 | 9.5202 | 0.21213 | 4.7022 | 4.3165 | 37.1774 | 2.2835 | 6.5442 | 48.4834 | 2.978 | 6.5442 | 136.003 | 64.8748 | 129.7496 | 71.1282 | 6.2534 | FALSE
square | 1.8 | 20 | 0 | 0 | 0.51575 | 78.6003 | 1.5157 | 152.4 | 30.48 | 4.1773 | 5.2431 | 7.9473 | 0.21224 | 4.7021 | 4.3188 | 37.1786 | 2.2847 | 6.5476 | 48.485 | 2.9795 | 6.5476 | 79.4727 | 64.8748 | 129.7496 | 14.5979 | 50.2769 | FALSE
square | 1.8 | 18 | 0.2 | 30.48 | 0.61575 | 93.8403 | 1.6158 | 149.3209 | 26.8778 | 3.6836 | 5.2431 | 8.4716 | 0.21267 | 4.7017 | 4.3275 | 37.1832 | 2.2894 | 6.5609 | 48.491 | 2.9856 | 6.5609 | 94.1287 | 64.8748 | 129.7496 | 29.2539 | 35.6209 | FALSE
square | 1.8 | 19 | 0.15 | 22.86 | 0.56575 | 86.2203 | 1.5657 | 150.6757 | 28.6284 | 3.9235 | 5.2431 | 8.2094 | 0.21272 | 4.7016 | 4.3285 | 37.1838 | 2.2899 | 6.5625 | 48.4917 | 2.9863 | 6.5625 | 86.415 | 64.8748 | 129.7496 | 21.5402 | 43.3346 | FALSE
square | 1.8 | 14 | 0.05 | 7.62 | 0.81575 | 124.3203 | 1.8157 | 152.2094 | 21.3093 | 2.9204 | 5.2431 | 9.5202 | 0.21293 | 4.7014 | 4.3329 | 37.1861 | 2.2922 | 6.5692 | 48.4948 | 2.9893 | 6.5692 | 136.003 | 64.8748 | 129.7496 | 71.1282 | 6.2534 | FALSE
square | 1.8 | 12 | 0.1 | 15.24 | 0.96575 | 147.1803 | 1.9658 | 151.6361 | 18.1963 | 2.4938 | 5.2431 | 10.3067 | 0.21311 | 4.7012 | 4.3364 | 37.188 | 2.2942 | 6.5747 | 48.4972 | 2.9918 | 6.5747 | 171.778 | 64.8748 | 129.7496 | 106.9032 | 42.0284 | FALSE
square | 1.8 | 16 | 0.2 | 30.48 | 0.71575 | 109.0803 | 1.7158 | 149.3209 | 23.8913 | 3.2743 | 5.2431 | 8.9959 | 0.21316 | 4.7012 | 4.3375 | 37.1886 | 2.2947 | 6.5763 | 48.498 | 2.9926 | 6.5763 | 112.4487 | 64.8748 | 129.7496 | 47.5739 | 17.3009 | FALSE
square | 1.8 | 14 | 0 | 0 | 0.81575 | 124.3203 | 1.8157 | 152.4 | 21.336 | 2.9241 | 5.2431 | 9.5202 | 0.2132 | 4.7012 | 4.3383 | 37.189 | 2.2951 | 6.5775 | 48.4985 | 2.9931 | 6.5775 | 136.003 | 64.8748 | 129.7496 | 71.1282 | 6.2534 | FALSE
square | 1.8 | 17 | 0.2 | 30.48 | 0.66575 | 101.4603 | 1.6658 | 149.3209 | 25.3846 | 3.479 | 5.2431 | 8.7337 | 0.21348 | 4.7009 | 4.3439 | 37.192 | 2.2982 | 6.5861 | 48.5025 | 2.997 | 6.5861 | 102.7499 | 64.8748 | 129.7496 | 37.8751 | 26.9997 | FALSE
square | 1.8 | 15 | 0.15 | 22.86 | 0.76575 | 116.7003 | 1.7658 | 150.6757 | 22.6014 | 3.0975 | 5.2431 | 9.2581 | 0.21358 | 4.7008 | 4.346 | 37.1931 | 2.2992 | 6.5893 | 48.5039 | 2.9985 | 6.5893 | 123.4407 | 64.8748 | 129.7496 | 58.5659 | 6.3089 | FALSE
circular | 1.1 | 20 | 0.2 | 30.48 | 0.96575 | 147.1803 | 1.9658 | 149.3209 | 29.8642 | 4.0929 | 5.2431 | 10.3067 | 0.21374 | 4.7006 | 4.3493 | 37.1949 | 2.301 | 6.5944 | 48.5062 | 3.0008 | 6.5944 | 103.0668 | 64.8748 | 129.7496 | 38.192 | 26.6828 | FALSE
square | 1.8 | 12 | 0.05 | 7.62 | 0.96575 | 147.1803 | 1.9658 | 152.2094 | 18.2651 | 2.5032 | 5.2431 | 10.3067 | 0.21391 | 4.7004 | 4.3528 | 37.1968 | 2.3029 | 6.5998 | 48.5087 | 3.0033 | 6.5998 | 171.778 | 64.8748 | 129.7496 | 106.9032 | 42.0284 | FALSE
square | 1.8 | 19 | 0.1 | 15.24 | 0.56575 | 86.2203 | 1.5657 | 151.6361 | 28.8109 | 3.9485 | 5.2431 | 8.2094 | 0.21407 | 4.7003 | 4.3561 | 37.1985 | 2.3046 | 6.6047 | 48.5109 | 3.0055 | 6.6047 | 86.415 | 64.8748 | 129.7496 | 21.5402 | 43.3346 | FALSE
square | 1.8 | 12 | 0 | 0 | 0.96575 | 147.1803 | 1.9658 | 152.4 | 18.288 | 2.5064 | 5.2431 | 10.3067 | 0.21418 | 4.7002 | 4.3583 | 37.1997 | 2.3058 | 6.6081 | 48.5125 | 3.0071 | 6.6081 | 171.778 | 64.8748 | 129.7496 | 106.9032 | 42.0284 | FALSE
square | 1.8 | 18 | 0.15 | 22.86 | 0.61575 | 93.8403 | 1.6158 | 150.6757 | 27.1216 | 3.717 | 5.2431 | 8.4716 | 0.2146 | 4.6998 | 4.3667 | 37.2042 | 2.3104 | 6.6211 | 48.5184 | 3.013 | 6.6211 | 94.1287 | 64.8748 | 129.7496 | 29.2539 | 35.6209 | FALSE
square | 1.8 | 19 | 0.05 | 7.62 | 0.56575 | 86.2203 | 1.5657 | 152.2094 | 28.9198 | 3.9635 | 5.2431 | 8.2094 | 0.21488 | 4.6995 | 4.3725 | 37.2073 | 2.3135 | 6.63 | 48.5224 | 3.017 | 6.63 | 86.415 | 64.8748 | 129.7496 | 21.5402 | 43.3346 | FALSE
square | 1.8 | 15 | 0.1 | 15.24 | 0.76575 | 116.7003 | 1.7658 | 151.6361 | 22.7454 | 3.1173 | 5.2431 | 9.2581 | 0.21494 | 4.6994 | 4.3737 | 37.2079 | 2.3141 | 6.6317 | 48.5232 | 3.0178 | 6.6317 | 123.4407 | 64.8748 | 129.7496 | 58.5659 | 6.3089 | FALSE
square | 1.8 | 16 | 0.15 | 22.86 | 0.71575 | 109.0803 | 1.7158 | 150.6757 | 24.1081 | 3.304 | 5.2431 | 8.9959 | 0.2151 | 4.6993 | 4.3769 | 37.2097 | 2.3158 | 6.6366 | 48.5254 | 3.02 | 6.6366 | 112.4487 | 64.8748 | 129.7496 | 47.5739 | 17.3009 | FALSE
square | 1.8 | 19 | 0 | 0 | 0.56575 | 86.2203 | 1.5657 | 152.4 | 28.956 | 3.9684 | 5.2431 | 8.2094 | 0.21515 | 4.6992 | 4.378 | 37.2103 | 2.3164 | 6.6384 | 48.5262 | 3.0208 | 6.6384 | 86.415 | 64.8748 | 129.7496 | 21.5402 | 43.3346 | FALSE
square | 1.8 | 17 | 0.15 | 22.86 | 0.66575 | 101.4603 | 1.6658 | 150.6757 | 25.6149 | 3.5105 | 5.2431 | 8.7337 | 0.21541 | 4.6989 | 4.3833 | 37.2131 | 2.3192 | 6.6465 | 48.53 | 3.0245 | 6.6465 | 102.7499 | 64.8748 | 129.7496 | 37.8751 | 26.9997 | FALSE
circular | 1.1 | 20 | 0.15 | 22.86 | 0.96575 | 147.1803 | 1.9658 | 150.6757 | 30.1351 | 4.13 | 5.2431 | 10.3067 | 0.21568 | 4.6987 | 4.3888 | 37.216 | 2.3221 | 6.6549 | 48.5337 | 3.0283 | 6.6549 | 103.0668 | 64.8748 | 129.7496 | 38.192 | 26.6828 | FALSE
square | 1.8 | 15 | 0.05 | 7.62 | 0.76575 | 116.7003 | 1.7658 | 152.2094 | 22.8314 | 3.1291 | 5.2431 | 9.2581 | 0.21575 | 4.6986 | 4.3902 | 37.2168 | 2.3229 | 6.657 | 48.5347 | 3.0293 | 6.657 | 123.4407 | 64.8748 | 129.7496 | 58.5659 | 6.3089 | FALSE
square | 1.8 | 13 | 0.2 | 30.48 | 0.91575 | 139.5603 | 1.9158 | 149.3209 | 19.4117 | 2.6604 | 5.2431 | 10.0445 | 0.21592 | 4.6984 | 4.3937 | 37.2187 | 2.3248 | 6.6625 | 48.5372 | 3.0318 | 6.6625 | 154.5311 | 64.8748 | 129.7496 | 89.6563 | 24.7815 | FALSE
square | 1.8 | 18 | 0.1 | 15.24 | 0.61575 | 93.8403 | 1.6158 | 151.6361 | 27.2945 | 3.7407 | 5.2431 | 8.4716 | 0.21596 | 4.6984 | 4.3946 | 37.2191 | 2.3252 | 6.6637 | 48.5378 | 3.0324 | 6.6637 | 94.1287 | 64.8748 | 129.7496 | 29.2539 | 35.6209 | FALSE
square | 1.8 | 15 | 0 | 0 | 0.76575 | 116.7003 | 1.7658 | 152.4 | 22.86 | 3.133 | 5.2431 | 9.2581 | 0.21602 | 4.6983 | 4.3957 | 37.2197 | 2.3258 | 6.6655 | 48.5386 | 3.0332 | 6.6655 | 123.4407 | 64.8748 | 129.7496 | 58.5659 | 6.3089 | FALSE
square | 1.8 | 16 | 0.1 | 15.24 | 0.71575 | 109.0803 | 1.7158 | 151.6361 | 24.2618 | 3.3251 | 5.2431 | 8.9959 | 0.21647 | 4.6979 | 4.4048 | 37.2246 | 2.3307 | 6.6794 | 48.5449 | 3.0395 | 6.6794 | 112.4487 | 64.8748 | 129.7496 | 47.5739 | 17.3009 | FALSE
square | 1.8 | 18 | 0.05 | 7.62 | 0.61575 | 93.8403 | 1.6158 | 152.2094 | 27.3977 | 3.7549 | 5.2431 | 8.4716 | 0.21678 | 4.6976 | 4.4112 | 37.228 | 2.3341 | 6.6892 | 48.5494 | 3.044 | 6.6892 | 94.1287 | 64.8748 | 129.7496 | 29.2539 | 35.6209 | FALSE
square | 1.8 | 17 | 0.1 | 15.24 | 0.66575 | 101.4603 | 1.6658 | 151.6361 | 25.7781 | 3.5329 | 5.2431 | 8.7337 | 0.21679 | 4.6976 | 4.4113 | 37.2281 | 2.3342 | 6.6894 | 48.5494 | 3.044 | 6.6894 | 102.7499 | 64.8748 | 129.7496 | 37.8751 | 26.9997 | FALSE
square | 1.8 | 18 | 0 | 0 | 0.61575 | 93.8403 | 1.6158 | 152.4 | 27.432 | 3.7596 | 5.2431 | 8.4716 | 0.21705 | 4.6973 | 4.4167 | 37.231 | 2.3371 | 6.6977 | 48.5532 | 3.0478 | 6.6977 | 94.1287 | 64.8748 | 129.7496 | 29.2539 | 35.6209 | FALSE
circular | 1.1 | 20 | 0.1 | 15.24 | 0.96575 | 147.1803 | 1.9658 | 151.6361 | 30.3272 | 4.1564 | 5.2431 | 10.3067 | 0.21705 | 4.6973 | 4.4167 | 37.231 | 2.3371 | 6.6977 | 48.5533 | 3.0478 | 6.6977 | 103.0668 | 64.8748 | 129.7496 | 38.192 | 26.6828 | FALSE
square | 1.8 | 16 | 0.05 | 7.62 | 0.71575 | 109.0803 | 1.7158 | 152.2094 | 24.3535 | 3.3377 | 5.2431 | 8.9959 | 0.21728 | 4.6971 | 4.4214 | 37.2335 | 2.3396 | 6.7049 | 48.5565 | 3.0511 | 6.7049 | 112.4487 | 64.8748 | 129.7496 | 47.5739 | 17.3009 | FALSE
square | 1.8 | 16 | 0 | 0 | 0.71575 | 109.0803 | 1.7158 | 152.4 | 24.384 | 3.3418 | 5.2431 | 8.9959 | 0.21756 | 4.6968 | 4.427 | 37.2364 | 2.3426 | 6.7134 | 48.5604 | 3.055 | 6.7134 | 112.4487 | 64.8748 | 129.7496 | 47.5739 | 17.3009 | FALSE
square | 1.8 | 17 | 0.05 | 7.62 | 0.66575 | 101.4603 | 1.6658 | 152.2094 | 25.8756 | 3.5463 | 5.2431 | 8.7337 | 0.21761 | 4.6968 | 4.4279 | 37.237 | 2.3431 | 6.7149 | 48.5611 | 3.0557 | 6.7149 | 102.7499 | 64.8748 | 129.7496 | 37.8751 | 26.9997 | FALSE
circular | 1.1 | 20 | 0.05 | 7.62 | 0.96575 | 147.1803 | 1.9658 | 152.2094 | 30.4419 | 4.1721 | 5.2431 | 10.3067 | 0.21788 | 4.6965 | 4.4334 | 37.2399 | 2.346 | 6.7233 | 48.5649 | 3.0595 | 6.7233 | 103.0668 | 64.8748 | 129.7496 | 38.192 | 26.6828 | FALSE
square | 1.8 | 17 | 0 | 0 | 0.66575 | 101.4603 | 1.6658 | 152.4 | 25.908 | 3.5507 | 5.2431 | 8.7337 | 0.21788 | 4.6965 | 4.4335 | 37.2399 | 2.3461 | 6.7234 | 48.5649 | 3.0595 | 6.7234 | 102.7499 | 64.8748 | 129.7496 | 37.8751 | 26.9997 | FALSE
square | 1.8 | 13 | 0.15 | 22.86 | 0.91575 | 139.5603 | 1.9158 | 150.6757 | 19.5878 | 2.6845 | 5.2431 | 10.0445 | 0.21788 | 4.6965 | 4.4336 | 37.24 | 2.3461 | 6.7236 | 48.565 | 3.0596 | 6.7236 | 154.5311 | 64.8748 | 129.7496 | 89.6563 | 24.7815 | FALSE
circular | 1.1 | 20 | 0 | 0 | 0.96575 | 147.1803 | 1.9658 | 152.4 | 30.48 | 4.1773 | 5.2431 | 10.3067 | 0.21815 | 4.6962 | 4.439 | 37.2429 | 2.349 | 6.7318 | 48.5688 | 3.0634 | 6.7318 | 103.0668 | 64.8748 | 129.7496 | 38.192 | 26.6828 | FALSE
square | 1.8 | 13 | 0.1 | 15.24 | 0.91575 | 139.5603 | 1.9158 | 151.6361 | 19.7127 | 2.7016 | 5.2431 | 10.0445 | 0.21927 | 4.6951 | 4.4619 | 37.2551 | 2.3612 | 6.7669 | 48.5847 | 3.0793 | 6.7669 | 154.5311 | 64.8748 | 129.7496 | 89.6563 | 24.7815 | FALSE
square | 1.8 | 13 | 0.05 | 7.62 | 0.91575 | 139.5603 | 1.9158 | 152.2094 | 19.7872 | 2.7118 | 5.2431 | 10.0445 | 0.2201 | 4.6943 | 4.4787 | 37.2641 | 2.3703 | 6.7928 | 48.5965 | 3.0911 | 6.7928 | 154.5311 | 64.8748 | 129.7496 | 89.6563 | 24.7815 | FALSE
square | 1.8 | 13 | 0 | 0 | 0.91575 | 139.5603 | 1.9158 | 152.4 | 19.812 | 2.7152 | 5.2431 | 10.0445 | 0.22038 | 4.694 | 4.4843 | 37.2671 | 2.3733 | 6.8014 | 48.6004 | 3.095 | 6.8014 | 154.5311 | 64.8748 | 129.7496 | 89.6563 | 24.7815 | FALSE
square | 1.8 | 14 | 0.2 | 30.48 | 0.86575 | 131.9403 | 1.8658 | 149.3209 | 20.9049 | 2.865 | 5.2431 | 9.7824 | 0.22055 | 4.6938 | 4.488 | 37.2691 | 2.3752 | 6.8069 | 48.6029 | 3.0975 | 6.8069 | 139.7481 | 64.8748 | 129.7496 | 74.8733 | 9.9985 | FALSE
square | 1.8 | 20 | 0.2 | 30.48 | 0.56575 | 86.2203 | 1.5657 | 149.3209 | 29.8642 | 4.0929 | 5.2431 | 8.2094 | 0.2219 | 4.6925 | 4.5153 | 37.2837 | 2.3898 | 6.8489 | 48.622 | 3.1166 | 6.8489 | 82.0943 | 64.8748 | 129.7496 | 17.2195 | 47.6553 | FALSE
square | 1.8 | 14 | 0.15 | 22.86 | 0.86575 | 131.9403 | 1.8658 | 150.6757 | 21.0946 | 2.891 | 5.2431 | 9.7824 | 0.22256 | 4.6918 | 4.5287 | 37.2909 | 2.397 | 6.8693 | 48.6313 | 3.1259 | 6.8693 | 139.7481 | 64.8748 | 129.7496 | 74.8733 | 9.9985 | FALSE
square | 1.8 | 15 | 0.2 | 30.48 | 0.81575 | 124.3203 | 1.8157 | 149.3209 | 22.3981 | 3.0697 | 5.2431 | 9.5202 | 0.22381 | 4.6905 | 4.5542 | 37.3046 | 2.4107 | 6.9086 | 48.6492 | 3.1438 | 6.9086 | 126.9361 | 64.8748 | 129.7496 | 62.0613 | 2.8135 | FALSE
square | 1.8 | 20 | 0.15 | 22.86 | 0.56575 | 86.2203 | 1.5657 | 150.6757 | 30.1351 | 4.13 | 5.2431 | 8.2094 | 0.22391 | 4.6904 | 4.5563 | 37.3056 | 2.4118 | 6.9117 | 48.6506 | 3.1452 | 6.9117 | 82.0943 | 64.8748 | 129.7496 | 17.2195 | 47.6553 | FALSE
square | 1.8 | 14 | 0.1 | 15.24 | 0.86575 | 131.9403 | 1.8658 | 151.6361 | 21.2291 | 2.9094 | 5.2431 | 9.7824 | 0.22397 | 4.6904 | 4.5575 | 37.3063 | 2.4124 | 6.9136 | 48.6515 | 3.1461 | 6.9136 | 139.7481 | 64.8748 | 129.7496 | 74.8733 | 9.9985 | FALSE
square | 1.8 | 19 | 0.2 | 30.48 | 0.61575 | 93.8403 | 1.6158 | 149.3209 | 28.371 | 3.8883 | 5.2431 | 8.4716 | 0.22448 | 4.6899 | 4.5679 | 37.3119 | 2.418 | 6.9295 | 48.6587 | 3.1533 | 6.9295 | 89.1746 | 64.8748 | 129.7496 | 24.2998 | 40.575 | FALSE
square | 1.8 | 14 | 0.05 | 7.62 | 0.86575 | 131.9403 | 1.8658 | 152.2094 | 21.3093 | 2.9204 | 5.2431 | 9.7824 | 0.22482 | 4.6895 | 4.5748 | 37.3155 | 2.4217 | 6.94 | 48.6635 | 3.1581 | 6.94 | 139.7481 | 64.8748 | 129.7496 | 74.8733 | 9.9985 | FALSE
square | 1.8 | 14 | 0 | 0 | 0.86575 | 131.9403 | 1.8658 | 152.4 | 21.336 | 2.9241 | 5.2431 | 9.7824 | 0.2251 | 4.6893 | 4.5805 | 37.3186 | 2.4247 | 6.9488 | 48.6675 | 3.1621 | 6.9488 | 139.7481 | 64.8748 | 129.7496 | 74.8733 | 9.9985 | FALSE
square | 1.8 | 20 | 0.1 | 15.24 | 0.56575 | 86.2203 | 1.5657 | 151.6361 | 30.3272 | 4.1564 | 5.2431 | 8.2094 | 0.22534 | 4.689 | 4.5853 | 37.3212 | 2.4273 | 6.9562 | 48.6709 | 3.1655 | 6.9562 | 82.0943 | 64.8748 | 129.7496 | 17.2195 | 47.6553 | FALSE
square | 1.8 | 16 | 0.2 | 30.48 | 0.76575 | 116.7003 | 1.7658 | 149.3209 | 23.8913 | 3.2743 | 5.2431 | 9.2581 | 0.22577 | 4.6886 | 4.594 | 37.3258 | 2.4319 | 6.9696 | 48.6769 | 3.1715 | 6.9696 | 115.7257 | 64.8748 | 129.7496 | 50.8509 | 14.0239 | FALSE
square | 1.8 | 15 | 0.15 | 22.86 | 0.81575 | 124.3203 | 1.8157 | 150.6757 | 22.6014 | 3.0975 | 5.2431 | 9.5202 | 0.22584 | 4.6885 | 4.5956 | 37.3267 | 2.4328 | 6.972 | 48.678 | 3.1726 | 6.972 | 126.9361 | 64.8748 | 129.7496 | 62.0613 | 2.8135 | FALSE
square | 1.8 | 18 | 0.2 | 30.48 | 0.66575 | 101.4603 | 1.6658 | 149.3209 | 26.8778 | 3.6836 | 5.2431 | 8.7337 | 0.22603 | 4.6883 | 4.5994 | 37.3287 | 2.4349 | 6.9779 | 48.6807 | 3.1753 | 6.9779 | 97.0416 | 64.8748 | 129.7496 | 32.1668 | 32.708 | FALSE
square | 1.8 | 20 | 0.05 | 7.62 | 0.56575 | 86.2203 | 1.5657 | 152.2094 | 30.4419 | 4.1721 | 5.2431 | 8.2094 | 0.22619 | 4.6882 | 4.6027 | 37.3305 | 2.4366 | 6.9828 | 48.683 | 3.1776 | 6.9828 | 82.0943 | 64.8748 | 129.7496 | 17.2195 | 47.6553 | FALSE
square | 1.8 | 20 | 0 | 0 | 0.56575 | 86.2203 | 1.5657 | 152.4 | 30.48 | 4.1773 | 5.2431 | 8.2094 | 0.22647 | 4.6879 | 4.6084 | 37.3336 | 2.4397 | 6.9917 | 48.687 | 3.1816 | 6.9917 | 82.0943 | 64.8748 | 129.7496 | 17.2195 | 47.6553 | FALSE
square | 1.8 | 17 | 0.2 | 30.48 | 0.71575 | 109.0803 | 1.7158 | 149.3209 | 25.3846 | 3.479 | 5.2431 | 8.9959 | 0.22648 | 4.6879 | 4.6086 | 37.3337 | 2.4398 | 6.992 | 48.6871 | 3.1817 | 6.992 | 105.8341 | 64.8748 | 129.7496 | 40.9593 | 23.9155 | FALSE
square | 1.8 | 19 | 0.15 | 22.86 | 0.61575 | 93.8403 | 1.6158 | 150.6757 | 28.6284 | 3.9235 | 5.2431 | 8.4716 | 0.22652 | 4.6878 | 4.6093 | 37.334 | 2.4402 | 6.9931 | 48.6876 | 3.1822 | 6.9931 | 89.1746 | 64.8748 | 129.7496 | 24.2998 | 40.575 | FALSE
square | 1.8 | 15 | 0.1 | 15.24 | 0.81575 | 124.3203 | 1.8157 | 151.6361 | 22.7454 | 3.1173 | 5.2431 | 9.5202 | 0.22728 | 4.6871 | 4.6249 | 37.3423 | 2.4485 | 7.0169 | 48.6985 | 3.1931 | 7.0169 | 126.9361 | 64.8748 | 129.7496 | 62.0613 | 2.8135 | FALSE
square | 1.8 | 13 | 0.2 | 30.48 | 0.96575 | 147.1803 | 1.9658 | 149.3209 | 19.4117 | 2.6604 | 5.2431 | 10.3067 | 0.22734 | 4.687 | 4.6261 | 37.343 | 2.4491 | 7.0188 | 48.6993 | 3.1939 | 7.0188 | 158.5643 | 64.8748 | 129.7496 | 93.6895 | 28.8147 | FALSE
square | 1.8 | 16 | 0.15 | 22.86 | 0.76575 | 116.7003 | 1.7658 | 150.6757 | 24.1081 | 3.304 | 5.2431 | 9.2581 | 0.22781 | 4.6865 | 4.6357 | 37.3481 | 2.4543 | 7.0335 | 48.706 | 3.2006 | 7.0335 | 115.7257 | 64.8748 | 129.7496 | 50.8509 | 14.0239 | FALSE
square | 1.8 | 19 | 0.1 | 15.24 | 0.61575 | 93.8403 | 1.6158 | 151.6361 | 28.8109 | 3.9485 | 5.2431 | 8.4716 | 0.22796 | 4.6864 | 4.6387 | 37.3498 | 2.4559 | 7.0381 | 48.7082 | 3.2027 | 7.0381 | 89.1746 | 64.8748 | 129.7496 | 24.2998 | 40.575 | FALSE
square | 1.8 | 18 | 0.15 | 22.86 | 0.66575 | 101.4603 | 1.6658 | 150.6757 | 27.1216 | 3.717 | 5.2431 | 8.7337 | 0.22808 | 4.6863 | 4.6412 | 37.3511 | 2.4572 | 7.0419 | 48.7099 | 3.2045 | 7.0419 | 97.0416 | 64.8748 | 129.7496 | 32.1668 | 32.708 | FALSE
square | 1.8 | 15 | 0.05 | 7.62 | 0.81575 | 124.3203 | 1.8157 | 152.2094 | 22.8314 | 3.1291 | 5.2431 | 9.5202 | 0.22814 | 4.6862 | 4.6423 | 37.3517 | 2.4578 | 7.0437 | 48.7107 | 3.2053 | 7.0437 | 126.9361 | 64.8748 | 129.7496 | 62.0613 | 2.8135 | FALSE
square | 1.8 | 15 | 0 | 0 | 0.81575 | 124.3203 | 1.8157 | 152.4 | 22.86 | 3.133 | 5.2431 | 9.5202 | 0.22843 | 4.6859 | 4.6482 | 37.3548 | 2.4609 | 7.0526 | 48.7148 | 3.2093 | 7.0526 | 126.9361 | 64.8748 | 129.7496 | 62.0613 | 2.8135 | FALSE
square | 1.8 | 17 | 0.15 | 22.86 | 0.71575 | 109.0803 | 1.7158 | 150.6757 | 25.6149 | 3.5105 | 5.2431 | 8.9959 | 0.22854 | 4.6858 | 4.6504 | 37.356 | 2.4622 | 7.0561 | 48.7163 | 3.2109 | 7.0561 | 105.8341 | 64.8748 | 129.7496 | 40.9593 | 23.9155 | FALSE
square | 1.8 | 19 | 0.05 | 7.62 | 0.61575 | 93.8403 | 1.6158 | 152.2094 | 28.9198 | 3.9635 | 5.2431 | 8.4716 | 0.22882 | 4.6855 | 4.6562 | 37.3592 | 2.4653 | 7.0651 | 48.7204 | 3.215 | 7.0651 | 89.1746 | 64.8748 | 129.7496 | 24.2998 | 40.575 | FALSE
square | 1.8 | 19 | 0 | 0 | 0.61575 | 93.8403 | 1.6158 | 152.4 | 28.956 | 3.9684 | 5.2431 | 8.4716 | 0.22911 | 4.6852 | 4.6621 | 37.3623 | 2.4684 | 7.074 | 48.7245 | 3.2191 | 7.074 | 89.1746 | 64.8748 | 129.7496 | 24.2998 | 40.575 | FALSE
square | 1.8 | 16 | 0.1 | 15.24 | 0.76575 | 116.7003 | 1.7658 | 151.6361 | 24.2618 | 3.3251 | 5.2431 | 9.2581 | 0.22927 | 4.6851 | 4.6652 | 37.364 | 2.4701 | 7.0788 | 48.7267 | 3.2213 | 7.0788 | 115.7257 | 64.8748 | 129.7496 | 50.8509 | 14.0239 | FALSE
square | 1.8 | 13 | 0.15 | 22.86 | 0.96575 | 147.1803 | 1.9658 | 150.6757 | 19.5878 | 2.6845 | 5.2431 | 10.3067 | 0.2294 | 4.685 | 4.6681 | 37.3655 | 2.4716 | 7.0832 | 48.7286 | 3.2232 | 7.0832 | 158.5643 | 64.8748 | 129.7496 | 93.6895 | 28.8147 | FALSE
square | 1.8 | 18 | 0.1 | 15.24 | 0.66575 | 101.4603 | 1.6658 | 151.6361 | 27.2945 | 3.7407 | 5.2431 | 8.7337 | 0.22954 | 4.6848 | 4.6708 | 37.3669 | 2.473 | 7.0873 | 48.7305 | 3.2251 | 7.0873 | 97.0416 | 64.8748 | 129.7496 | 32.1668 | 32.708 | FALSE
square | 1.8 | 17 | 0.1 | 15.24 | 0.71575 | 109.0803 | 1.7158 | 151.6361 | 25.7781 | 3.5329 | 5.2431 | 8.9959 | 0.23 | 4.6844 | 4.6801 | 37.3719 | 2.478 | 7.1016 | 48.737 | 3.2316 | 7.1016 | 105.8341 | 64.8748 | 129.7496 | 40.9593 | 23.9155 | FALSE
square | 1.8 | 16 | 0.05 | 7.62 | 0.76575 | 116.7003 | 1.7658 | 152.2094 | 24.3535 | 3.3377 | 5.2431 | 9.2581 | 0.23013 | 4.6842 | 4.6829 | 37.3734 | 2.4795 | 7.1059 | 48.739 | 3.2336 | 7.1059 | 115.7257 | 64.8748 | 129.7496 | 50.8509 | 14.0239 | FALSE
square | 1.8 | 18 | 0.05 | 7.62 | 0.66575 | 101.4603 | 1.6658 | 152.2094 | 27.3977 | 3.7549 | 5.2431 | 8.7337 | 0.23041 | 4.684 | 4.6884 | 37.3764 | 2.4825 | 7.1144 | 48.7429 | 3.2374 | 7.1144 | 97.0416 | 64.8748 | 129.7496 | 32.1668 | 32.708 | FALSE
square | 1.8 | 16 | 0 | 0 | 0.76575 | 116.7003 | 1.7658 | 152.4 | 24.384 | 3.3418 | 5.2431 | 9.2581 | 0.23042 | 4.6839 | 4.6887 | 37.3766 | 2.4827 | 7.1149 | 48.7431 | 3.2377 | 7.1149 | 115.7257 | 64.8748 | 129.7496 | 50.8509 | 14.0239 | FALSE
square | 1.8 | 18 | 0 | 0 | 0.66575 | 101.4603 | 1.6658 | 152.4 | 27.432 | 3.7596 | 5.2431 | 8.7337 | 0.23069 | 4.6837 | 4.6943 | 37.3795 | 2.4856 | 7.1234 | 48.747 | 3.2415 | 7.1234 | 97.0416 | 64.8748 | 129.7496 | 32.1668 | 32.708 | FALSE
square | 1.8 | 17 | 0.05 | 7.62 | 0.71575 | 109.0803 | 1.7158 | 152.2094 | 25.8756 | 3.5463 | 5.2431 | 8.9959 | 0.23086 | 4.6835 | 4.6978 | 37.3814 | 2.4875 | 7.1288 | 48.7494 | 3.244 | 7.1288 | 105.8341 | 64.8748 | 129.7496 | 40.9593 | 23.9155 | FALSE
square | 1.8 | 13 | 0.1 | 15.24 | 0.96575 | 147.1803 | 1.9658 | 151.6361 | 19.7127 | 2.7016 | 5.2431 | 10.3067 | 0.23087 | 4.6835 | 4.6978 | 37.3814 | 2.4875 | 7.1288 | 48.7494 | 3.244 | 7.1288 | 158.5643 | 64.8748 | 129.7496 | 93.6895 | 28.8147 | FALSE
square | 1.8 | 17 | 0 | 0 | 0.71575 | 109.0803 | 1.7158 | 152.4 | 25.908 | 3.5507 | 5.2431 | 8.9959 | 0.23115 | 4.6832 | 4.7036 | 37.3845 | 2.4907 | 7.1378 | 48.7535 | 3.2481 | 7.1378 | 105.8341 | 64.8748 | 129.7496 | 40.9593 | 23.9155 | FALSE
square | 1.8 | 13 | 0.05 | 7.62 | 0.96575 | 147.1803 | 1.9658 | 152.2094 | 19.7872 | 2.7118 | 5.2431 | 10.3067 | 0.23174 | 4.6826 | 4.7156 | 37.3909 | 2.497 | 7.1561 | 48.7618 | 3.2564 | 7.1561 | 158.5643 | 64.8748 | 129.7496 | 93.6895 | 28.8147 | FALSE
square | 1.8 | 13 | 0 | 0 | 0.96575 | 147.1803 | 1.9658 | 152.4 | 19.812 | 2.7152 | 5.2431 | 10.3067 | 0.23203 | 4.6823 | 4.7215 | 37.3941 | 2.5002 | 7.1652 | 48.766 | 3.2605 | 7.1652 | 158.5643 | 64.8748 | 129.7496 | 93.6895 | 28.8147 | FALSE
square | 1.8 | 14 | 0.2 | 30.48 | 0.91575 | 139.5603 | 1.9158 | 149.3209 | 20.9049 | 2.865 | 5.2431 | 10.0445 | 0.23253 | 4.6818 | 4.7317 | 37.3996 | 2.5057 | 7.1809 | 48.7731 | 3.2677 | 7.1809 | 143.4932 | 64.8748 | 129.7496 | 78.6184 | 13.7436 | FALSE
square | 1.8 | 14 | 0.15 | 22.86 | 0.91575 | 139.5603 | 1.9158 | 150.6757 | 21.0946 | 2.891 | 5.2431 | 10.0445 | 0.23464 | 4.6797 | 4.7747 | 37.4226 | 2.5287 | 7.2468 | 48.8031 | 3.2977 | 7.2468 | 143.4932 | 64.8748 | 129.7496 | 78.6184 | 13.7436 | FALSE
square | 1.8 | 14 | 0.1 | 15.24 | 0.91575 | 139.5603 | 1.9158 | 151.6361 | 21.2291 | 2.9094 | 5.2431 | 10.0445 | 0.23614 | 4.6782 | 4.8051 | 37.4389 | 2.545 | 7.2935 | 48.8244 | 3.319 | 7.2935 | 143.4932 | 64.8748 | 129.7496 | 78.6184 | 13.7436 | FALSE
square | 1.8 | 20 | 0.2 | 30.48 | 0.61575 | 93.8403 | 1.6158 | 149.3209 | 29.8642 | 4.0929 | 5.2431 | 8.4716 | 0.2363 | 4.6781 | 4.8083 | 37.4406 | 2.5467 | 7.2985 | 48.8266 | 3.3212 | 7.2985 | 84.7158 | 64.8748 | 129.7496 | 19.841 | 45.0338 | FALSE
square | 1.8 | 15 | 0.2 | 30.48 | 0.86575 | 131.9403 | 1.8658 | 149.3209 | 22.3981 | 3.0697 | 5.2431 | 9.7824 | 0.23631 | 4.678 | 4.8085 | 37.4407 | 2.5468 | 7.2988 | 48.8268 | 3.3214 | 7.2988 | 130.4315 | 64.8748 | 129.7496 | 65.5567 | 0.68194 | FALSE
square | 1.8 | 14 | 0.05 | 7.62 | 0.91575 | 139.5603 | 1.9158 | 152.2094 | 21.3093 | 2.9204 | 5.2431 | 10.0445 | 0.23703 | 4.6773 | 4.8233 | 37.4486 | 2.5547 | 7.3214 | 48.8371 | 3.3316 | 7.3214 | 143.4932 | 64.8748 | 129.7496 | 78.6184 | 13.7436 | FALSE
square | 1.8 | 14 | 0 | 0 | 0.91575 | 139.5603 | 1.9158 | 152.4 | 21.336 | 2.9241 | 5.2431 | 10.0445 | 0.23733 | 4.677 | 4.8293 | 37.4518 | 2.558 | 7.3307 | 48.8413 | 3.3359 | 7.3307 | 143.4932 | 64.8748 | 129.7496 | 78.6184 | 13.7436 | FALSE
square | 1.8 | 20 | 0.15 | 22.86 | 0.61575 | 93.8403 | 1.6158 | 150.6757 | 30.1351 | 4.13 | 5.2431 | 8.4716 | 0.23844 | 4.6759 | 4.8519 | 37.464 | 2.5701 | 7.3655 | 48.8571 | 3.3517 | 7.3655 | 84.7158 | 64.8748 | 129.7496 | 19.841 | 45.0338 | FALSE
square | 1.8 | 15 | 0.15 | 22.86 | 0.86575 | 131.9403 | 1.8658 | 150.6757 | 22.6014 | 3.0975 | 5.2431 | 9.7824 | 0.23845 | 4.6759 | 4.8521 | 37.4641 | 2.5702 | 7.3658 | 48.8573 | 3.3518 | 7.3658 | 130.4315 | 64.8748 | 129.7496 | 65.5567 | 0.68194 | FALSE
square | 1.8 | 19 | 0.2 | 30.48 | 0.66575 | 101.4603 | 1.6658 | 149.3209 | 28.371 | 3.8883 | 5.2431 | 8.7337 | 0.23859 | 4.6758 | 4.855 | 37.4656 | 2.5717 | 7.3701 | 48.8592 | 3.3538 | 7.3701 | 91.9341 | 64.8748 | 129.7496 | 27.0593 | 37.8155 | FALSE
square | 1.8 | 16 | 0.2 | 30.48 | 0.81575 | 124.3203 | 1.8157 | 149.3209 | 23.8913 | 3.2743 | 5.2431 | 9.5202 | 0.23873 | 4.6756 | 4.8579 | 37.4672 | 2.5733 | 7.3746 | 48.8613 | 3.3558 | 7.3746 | 119.0026 | 64.8748 | 129.7496 | 54.1278 | 10.747 | FALSE
square | 1.8 | 18 | 0.2 | 30.48 | 0.71575 | 109.0803 | 1.7158 | 149.3209 | 26.8778 | 3.6836 | 5.2431 | 8.9959 | 0.23981 | 4.6746 | 4.8797 | 37.4789 | 2.585 | 7.4081 | 48.8765 | 3.3711 | 7.4081 | 99.9544 | 64.8748 | 129.7496 | 35.0796 | 29.7952 | FALSE
square | 1.8 | 17 | 0.2 | 30.48 | 0.76575 | 116.7003 | 1.7658 | 149.3209 | 25.3846 | 3.479 | 5.2431 | 9.2581 | 0.23988 | 4.6745 | 4.8811 | 37.4796 | 2.5858 | 7.4103 | 48.8775 | 3.3721 | 7.4103 | 108.9183 | 64.8748 | 129.7496 | 44.0435 | 20.8313 | FALSE
square | 1.8 | 20 | 0.1 | 15.24 | 0.61575 | 93.8403 | 1.6158 | 151.6361 | 30.3272 | 4.1564 | 5.2431 | 8.4716 | 0.23996 | 4.6744 | 4.8829 | 37.4806 | 2.5867 | 7.413 | 48.8787 | 3.3733 | 7.413 | 84.7158 | 64.8748 | 129.7496 | 19.841 | 45.0338 | FALSE
square | 1.8 | 15 | 0.1 | 15.24 | 0.86575 | 131.9403 | 1.8658 | 151.6361 | 22.7454 | 3.1173 | 5.2431 | 9.7824 | 0.23997 | 4.6744 | 4.8831 | 37.4807 | 2.5868 | 7.4133 | 48.8789 | 3.3735 | 7.4133 | 130.4315 | 64.8748 | 129.7496 | 65.5567 | 0.68194 | FALSE
square | 1.8 | 19 | 0.15 | 22.86 | 0.66575 | 101.4603 | 1.6658 | 150.6757 | 28.6284 | 3.9235 | 5.2431 | 8.7337 | 0.24076 | 4.6736 | 4.899 | 37.4892 | 2.5953 | 7.4378 | 48.89 | 3.3846 | 7.4378 | 91.9341 | 64.8748 | 129.7496 | 27.0593 | 37.8155 | FALSE
square | 1.8 | 20 | 0.05 | 7.62 | 0.61575 | 93.8403 | 1.6158 | 152.2094 | 30.4419 | 4.1721 | 5.2431 | 8.4716 | 0.24087 | 4.6735 | 4.9013 | 37.4905 | 2.5966 | 7.4413 | 48.8916 | 3.3862 | 7.4413 | 84.7158 | 64.8748 | 129.7496 | 19.841 | 45.0338 | FALSE
square | 1.8 | 15 | 0.05 | 7.62 | 0.86575 | 131.9403 | 1.8658 | 152.2094 | 22.8314 | 3.1291 | 5.2431 | 9.7824 | 0.24088 | 4.6735 | 4.9015 | 37.4906 | 2.5967 | 7.4417 | 48.8918 | 3.3864 | 7.4417 | 130.4315 | 64.8748 | 129.7496 | 65.5567 | 0.68194 | FALSE
square | 1.8 | 16 | 0.15 | 22.86 | 0.81575 | 124.3203 | 1.8157 | 150.6757 | 24.1081 | 3.304 | 5.2431 | 9.5202 | 0.2409 | 4.6735 | 4.9019 | 37.4908 | 2.5969 | 7.4423 | 48.8921 | 3.3866 | 7.4423 | 119.0026 | 64.8748 | 129.7496 | 54.1278 | 10.747 | FALSE
square | 1.8 | 20 | 0 | 0 | 0.61575 | 93.8403 | 1.6158 | 152.4 | 30.48 | 4.1773 | 5.2431 | 8.4716 | 0.24117 | 4.6732 | 4.9075 | 37.4937 | 2.5999 | 7.4508 | 48.8959 | 3.3905 | 7.4508 | 84.7158 | 64.8748 | 129.7496 | 19.841 | 45.0338 | FALSE
square | 1.8 | 15 | 0 | 0 | 0.86575 | 131.9403 | 1.8658 | 152.4 | 22.86 | 3.133 | 5.2431 | 9.7824 | 0.24118 | 4.6732 | 4.9077 | 37.4939 | 2.6 | 7.4511 | 48.8961 | 3.3907 | 7.4511 | 130.4315 | 64.8748 | 129.7496 | 65.5567 | 0.68194 | FALSE
square | 1.8 | 18 | 0.15 | 22.86 | 0.71575 | 109.0803 | 1.7158 | 150.6757 | 27.1216 | 3.717 | 5.2431 | 8.9959 | 0.24198 | 4.6724 | 4.924 | 37.5026 | 2.6087 | 7.4762 | 48.9075 | 3.4021 | 7.4762 | 99.9544 | 64.8748 | 129.7496 | 35.0796 | 29.7952 | FALSE
square | 1.8 | 17 | 0.15 | 22.86 | 0.76575 | 116.7003 | 1.7658 | 150.6757 | 25.6149 | 3.5105 | 5.2431 | 9.2581 | 0.24205 | 4.6723 | 4.9254 | 37.5034 | 2.6095 | 7.4784 | 48.9085 | 3.4031 | 7.4784 | 108.9183 | 64.8748 | 129.7496 | 44.0435 | 20.8313 | FALSE
square | 1.8 | 19 | 0.1 | 15.24 | 0.66575 | 101.4603 | 1.6658 | 151.6361 | 28.8109 | 3.9485 | 5.2431 | 8.7337 | 0.24229 | 4.6721 | 4.9302 | 37.506 | 2.6121 | 7.4858 | 48.9119 | 3.4064 | 7.4858 | 91.9341 | 64.8748 | 129.7496 | 27.0593 | 37.8155 | FALSE
square | 1.8 | 16 | 0.1 | 15.24 | 0.81575 | 124.3203 | 1.8157 | 151.6361 | 24.2618 | 3.3251 | 5.2431 | 9.5202 | 0.24243 | 4.6719 | 4.9332 | 37.5075 | 2.6137 | 7.4903 | 48.9139 | 3.4085 | 7.4903 | 119.0026 | 64.8748 | 129.7496 | 54.1278 | 10.747 | FALSE
square | 1.8 | 19 | 0.05 | 7.62 | 0.66575 | 101.4603 | 1.6658 | 152.2094 | 28.9198 | 3.9635 | 5.2431 | 8.7337 | 0.24321 | 4.6712 | 4.9489 | 37.516 | 2.6221 | 7.5144 | 48.9249 | 3.4195 | 7.5144 | 91.9341 | 64.8748 | 129.7496 | 27.0593 | 37.8155 | FALSE
square | 1.8 | 16 | 0.05 | 7.62 | 0.81575 | 124.3203 | 1.8157 | 152.2094 | 24.3535 | 3.3377 | 5.2431 | 9.5202 | 0.24335 | 4.671 | 4.9518 | 37.5175 | 2.6237 | 7.519 | 48.927 | 3.4215 | 7.519 | 119.0026 | 64.8748 | 129.7496 | 54.1278 | 10.747 | FALSE
square | 1.8 | 19 | 0 | 0 | 0.66575 | 101.4603 | 1.6658 | 152.4 | 28.956 | 3.9684 | 5.2431 | 8.7337 | 0.24351 | 4.6708 | 4.9551 | 37.5193 | 2.6254 | 7.524 | 48.9292 | 3.4238 | 7.524 | 91.9341 | 64.8748 | 129.7496 | 27.0593 | 37.8155 | FALSE
square | 1.8 | 18 | 0.1 | 15.24 | 0.71575 | 109.0803 | 1.7158 | 151.6361 | 27.2945 | 3.7407 | 5.2431 | 8.9959 | 0.24352 | 4.6708 | 4.9554 | 37.5194 | 2.6256 | 7.5244 | 48.9294 | 3.424 | 7.5244 | 99.9544 | 64.8748 | 129.7496 | 35.0796 | 29.7952 | FALSE
square | 1.8 | 17 | 0.1 | 15.24 | 0.76575 | 116.7003 | 1.7658 | 151.6361 | 25.7781 | 3.5329 | 5.2431 | 9.2581 | 0.2436 | 4.6708 | 4.9568 | 37.5202 | 2.6263 | 7.5266 | 48.9304 | 3.425 | 7.5266 | 108.9183 | 64.8748 | 129.7496 | 44.0435 | 20.8313 | FALSE
square | 1.8 | 16 | 0 | 0 | 0.81575 | 124.3203 | 1.8157 | 152.4 | 24.384 | 3.3418 | 5.2431 | 9.5202 | 0.24366 | 4.6707 | 4.958 | 37.5209 | 2.627 | 7.5285 | 48.9313 | 3.4259 | 7.5285 | 119.0026 | 64.8748 | 129.7496 | 54.1278 | 10.747 | FALSE
square | 1.8 | 18 | 0.05 | 7.62 | 0.71575 | 109.0803 | 1.7158 | 152.2094 | 27.3977 | 3.7549 | 5.2431 | 8.9959 | 0.24445 | 4.6699 | 4.9741 | 37.5295 | 2.6356 | 7.5532 | 48.9425 | 3.4371 | 7.5532 | 99.9544 | 64.8748 | 129.7496 | 35.0796 | 29.7952 | FALSE
square | 1.8 | 17 | 0.05 | 7.62 | 0.76575 | 116.7003 | 1.7658 | 152.2094 | 25.8756 | 3.5463 | 5.2431 | 9.2581 | 0.24452 | 4.6698 | 4.9756 | 37.5303 | 2.6364 | 7.5554 | 48.9435 | 3.4381 | 7.5554 | 108.9183 | 64.8748 | 129.7496 | 44.0435 | 20.8313 | FALSE
square | 1.8 | 18 | 0 | 0 | 0.71575 | 109.0803 | 1.7158 | 152.4 | 27.432 | 3.7596 | 5.2431 | 8.9959 | 0.24475 | 4.6696 | 4.9803 | 37.5328 | 2.6389 | 7.5628 | 48.9469 | 3.4415 | 7.5628 | 99.9544 | 64.8748 | 129.7496 | 35.0796 | 29.7952 | FALSE
square | 1.8 | 17 | 0 | 0 | 0.76575 | 116.7003 | 1.7658 | 152.4 | 25.908 | 3.5507 | 5.2431 | 9.2581 | 0.24482 | 4.6695 | 4.9818 | 37.5336 | 2.6397 | 7.565 | 48.9479 | 3.4425 | 7.565 | 108.9183 | 64.8748 | 129.7496 | 44.0435 | 20.8313 | FALSE
square | 1.8 | 14 | 0.2 | 30.48 | 0.96575 | 147.1803 | 1.9658 | 149.3209 | 20.9049 | 2.865 | 5.2431 | 10.3067 | 0.24483 | 4.6695 | 4.9819 | 37.5337 | 2.6398 | 7.5652 | 48.948 | 3.4426 | 7.5652 | 147.2383 | 64.8748 | 129.7496 | 82.3635 | 17.4887 | FALSE
square | 1.8 | 14 | 0.15 | 22.86 | 0.96575 | 147.1803 | 1.9658 | 150.6757 | 21.0946 | 2.891 | 5.2431 | 10.3067 | 0.24705 | 4.6673 | 5.0271 | 37.5579 | 2.664 | 7.6347 | 48.9796 | 3.4742 | 7.6347 | 147.2383 | 64.8748 | 129.7496 | 82.3635 | 17.4887 | FALSE
square | 1.8 | 14 | 0.1 | 15.24 | 0.96575 | 147.1803 | 1.9658 | 151.6361 | 21.2291 | 2.9094 | 5.2431 | 10.3067 | 0.24863 | 4.6657 | 5.0592 | 37.5751 | 2.6812 | 7.684 | 49.002 | 3.4966 | 7.684 | 147.2383 | 64.8748 | 129.7496 | 82.3635 | 17.4887 | FALSE
square | 1.8 | 15 | 0.2 | 30.48 | 0.91575 | 139.5603 | 1.9158 | 149.3209 | 22.3981 | 3.0697 | 5.2431 | 10.0445 | 0.24914 | 4.6652 | 5.0697 | 37.5808 | 2.6869 | 7.7001 | 49.0094 | 3.504 | 7.7001 | 133.927 | 64.8748 | 129.7496 | 69.0522 | 4.1774 | FALSE
square | 1.8 | 14 | 0.05 | 7.62 | 0.96575 | 147.1803 | 1.9658 | 152.2094 | 21.3093 | 2.9204 | 5.2431 | 10.3067 | 0.24957 | 4.6648 | 5.0783 | 37.5854 | 2.6915 | 7.7134 | 49.0154 | 3.51 | 7.7134 | 147.2383 | 64.8748 | 129.7496 | 82.3635 | 17.4887 | FALSE
square | 1.8 | 14 | 0 | 0 | 0.96575 | 147.1803 | 1.9658 | 152.4 | 21.336 | 2.9241 | 5.2431 | 10.3067 | 0.24988 | 4.6645 | 5.0847 | 37.5888 | 2.6949 | 7.7231 | 49.0199 | 3.5144 | 7.7231 | 147.2383 | 64.8748 | 129.7496 | 82.3635 | 17.4887 | FALSE
square | 1.8 | 20 | 0.2 | 30.48 | 0.66575 | 101.4603 | 1.6658 | 149.3209 | 29.8642 | 4.0929 | 5.2431 | 8.7337 | 0.25115 | 4.6632 | 5.1105 | 37.6026 | 2.7088 | 7.7629 | 49.0379 | 3.5325 | 7.7629 | 87.3374 | 64.8748 | 129.7496 | 22.4626 | 42.4122 | FALSE
square | 1.8 | 15 | 0.15 | 22.86 | 0.91575 | 139.5603 | 1.9158 | 150.6757 | 22.6014 | 3.0975 | 5.2431 | 10.0445 | 0.2514 | 4.663 | 5.1157 | 37.6054 | 2.7116 | 7.7709 | 49.0416 | 3.5362 | 7.7709 | 133.927 | 64.8748 | 129.7496 | 69.0522 | 4.1774 | FALSE
square | 1.8 | 16 | 0.2 | 30.48 | 0.86575 | 131.9403 | 1.8658 | 149.3209 | 23.8913 | 3.2743 | 5.2431 | 9.7824 | 0.25206 | 4.6623 | 5.1291 | 37.6126 | 2.7187 | 7.7915 | 49.051 | 3.5455 | 7.7915 | 122.2796 | 64.8748 | 129.7496 | 57.4048 | 7.47 | FALSE
square | 1.8 | 15 | 0.1 | 15.24 | 0.91575 | 139.5603 | 1.9158 | 151.6361 | 22.7454 | 3.1173 | 5.2431 | 10.0445 | 0.25301 | 4.6614 | 5.1483 | 37.6229 | 2.7291 | 7.821 | 49.0644 | 3.559 | 7.821 | 133.927 | 64.8748 | 129.7496 | 69.0522 | 4.1774 | FALSE
square | 1.8 | 19 | 0.2 | 30.48 | 0.71575 | 109.0803 | 1.7158 | 149.3209 | 28.371 | 3.8883 | 5.2431 | 8.9959 | 0.25313 | 4.6612 | 5.1508 | 37.6243 | 2.7304 | 7.8249 | 49.0662 | 3.5607 | 7.8249 | 94.6936 | 64.8748 | 129.7496 | 29.8188 | 35.056 | FALSE
square | 1.8 | 20 | 0.15 | 22.86 | 0.66575 | 101.4603 | 1.6658 | 150.6757 | 30.1351 | 4.13 | 5.2431 | 8.7337 | 0.25343 | 4.6609 | 5.1569 | 37.6275 | 2.7336 | 7.8342 | 49.0704 | 3.565 | 7.8342 | 87.3374 | 64.8748 | 129.7496 | 22.4626 | 42.4122 | FALSE
square | 1.8 | 17 | 0.2 | 30.48 | 0.81575 | 124.3203 | 1.8157 | 149.3209 | 25.3846 | 3.479 | 5.2431 | 9.5202 | 0.25365 | 4.6607 | 5.1615 | 37.63 | 2.7361 | 7.8413 | 49.0736 | 3.5682 | 7.8413 | 112.0025 | 64.8748 | 129.7496 | 47.1277 | 17.7471 | FALSE
square | 1.8 | 15 | 0.05 | 7.62 | 0.91575 | 139.5603 | 1.9158 | 152.2094 | 22.8314 | 3.1291 | 5.2431 | 10.0445 | 0.25396 | 4.6604 | 5.1678 | 37.6334 | 2.7395 | 7.851 | 49.078 | 3.5726 | 7.851 | 133.927 | 64.8748 | 129.7496 | 69.0522 | 4.1774 | FALSE
square | 1.8 | 18 | 0.2 | 30.48 | 0.76575 | 116.7003 | 1.7658 | 149.3209 | 26.8778 | 3.6836 | 5.2431 | 9.2581 | 0.25399 | 4.6604 | 5.1683 | 37.6336 | 2.7398 | 7.8517 | 49.0784 | 3.573 | 7.8517 | 102.8673 | 64.8748 | 129.7496 | 37.9924 | 26.8824 | FALSE
square | 1.8 | 15 | 0 | 0 | 0.91575 | 139.5603 | 1.9158 | 152.4 | 22.86 | 3.133 | 5.2431 | 10.0445 | 0.25428 | 4.6601 | 5.1742 | 37.6369 | 2.743 | 7.8609 | 49.0826 | 3.5771 | 7.8609 | 133.927 | 64.8748 | 129.7496 | 69.0522 | 4.1774 | FALSE
square | 1.8 | 16 | 0.15 | 22.86 | 0.86575 | 131.9403 | 1.8658 | 150.6757 | 24.1081 | 3.304 | 5.2431 | 9.7824 | 0.25435 | 4.66 | 5.1756 | 37.6376 | 2.7437 | 7.863 | 49.0835 | 3.5781 | 7.863 | 122.2796 | 64.8748 | 129.7496 | 57.4048 | 7.47 | FALSE
square | 1.8 | 20 | 0.1 | 15.24 | 0.66575 | 101.4603 | 1.6658 | 151.6361 | 30.3272 | 4.1564 | 5.2431 | 8.7337 | 0.25504 | 4.6593 | 5.1897 | 37.6452 | 2.7513 | 7.8847 | 49.0934 | 3.588 | 7.8847 | 87.3374 | 64.8748 | 129.7496 | 22.4626 | 42.4122 | FALSE
square | 1.8 | 19 | 0.15 | 22.86 | 0.71575 | 109.0803 | 1.7158 | 150.6757 | 28.6284 | 3.9235 | 5.2431 | 8.9959 | 0.25543 | 4.6589 | 5.1975 | 37.6494 | 2.7555 | 7.8968 | 49.0989 | 3.5934 | 7.8968 | 94.6936 | 64.8748 | 129.7496 | 29.8188 | 35.056 | FALSE
square | 1.8 | 17 | 0.15 | 22.86 | 0.81575 | 124.3203 | 1.8157 | 150.6757 | 25.6149 | 3.5105 | 5.2431 | 9.5202 | 0.25596 | 4.6584 | 5.2083 | 37.6552 | 2.7613 | 7.9133 | 49.1064 | 3.601 | 7.9133 | 112.0025 | 64.8748 | 129.7496 | 47.1277 | 17.7471 | FALSE
square | 1.8 | 16 | 0.1 | 15.24 | 0.86575 | 131.9403 | 1.8658 | 151.6361 | 24.2618 | 3.3251 | 5.2431 | 9.7824 | 0.25597 | 4.6584 | 5.2086 | 37.6553 | 2.7614 | 7.9138 | 49.1066 | 3.6012 | 7.9138 | 122.2796 | 64.8748 | 129.7496 | 57.4048 | 7.47 | FALSE
square | 1.8 | 20 | 0.05 | 7.62 | 0.66575 | 101.4603 | 1.6658 | 152.2094 | 30.4419 | 4.1721 | 5.2431 | 8.7337 | 0.25601 | 4.6584 | 5.2094 | 37.6557 | 2.7618 | 7.9149 | 49.1071 | 3.6017 | 7.9149 | 87.3374 | 64.8748 | 129.7496 | 22.4626 | 42.4122 | FALSE
square | 1.8 | 18 | 0.15 | 22.86 | 0.76575 | 116.7003 | 1.7658 | 150.6757 | 27.1216 | 3.717 | 5.2431 | 9.2581 | 0.25629 | 4.6581 | 5.2152 | 37.6588 | 2.7649 | 7.9239 | 49.1112 | 3.6058 | 7.9239 | 102.8673 | 64.8748 | 129.7496 | 37.9924 | 26.8824 | FALSE
square | 1.8 | 20 | 0 | 0 | 0.66575 | 101.4603 | 1.6658 | 152.4 | 30.48 | 4.1773 | 5.2431 | 8.7337 | 0.25633 | 4.658 | 5.2159 | 37.6592 | 2.7653 | 7.925 | 49.1117 | 3.6063 | 7.925 | 87.3374 | 64.8748 | 129.7496 | 22.4626 | 42.4122 | FALSE
square | 1.8 | 16 | 0.05 | 7.62 | 0.86575 | 131.9403 | 1.8658 | 152.2094 | 24.3535 | 3.3377 | 5.2431 | 9.7824 | 0.25694 | 4.6574 | 5.2283 | 37.6659 | 2.772 | 7.9441 | 49.1204 | 3.615 | 7.9441 | 122.2796 | 64.8748 | 129.7496 | 57.4048 | 7.47 | FALSE
square | 1.8 | 19 | 0.1 | 15.24 | 0.71575 | 109.0803 | 1.7158 | 151.6361 | 28.8109 | 3.9485 | 5.2431 | 8.9959 | 0.25705 | 4.6573 | 5.2307 | 37.6672 | 2.7733 | 7.9477 | 49.1221 | 3.6166 | 7.9477 | 94.6936 | 64.8748 | 129.7496 | 29.8188 | 35.056 | FALSE
square | 1.8 | 16 | 0 | 0 | 0.86575 | 131.9403 | 1.8658 | 152.4 | 24.384 | 3.3418 | 5.2431 | 9.7824 | 0.25726 | 4.6571 | 5.2349 | 37.6694 | 2.7755 | 7.9542 | 49.125 | 3.6196 | 7.9542 | 122.2796 | 64.8748 | 129.7496 | 57.4048 | 7.47 | FALSE
square | 1.8 | 17 | 0.1 | 15.24 | 0.81575 | 124.3203 | 1.8157 | 151.6361 | 25.7781 | 3.5329 | 5.2431 | 9.5202 | 0.25759 | 4.6568 | 5.2415 | 37.673 | 2.7791 | 7.9644 | 49.1297 | 3.6242 | 7.9644 | 112.0025 | 64.8748 | 129.7496 | 47.1277 | 17.7471 | FALSE
square | 1.8 | 18 | 0.1 | 15.24 | 0.76575 | 116.7003 | 1.7658 | 151.6361 | 27.2945 | 3.7407 | 5.2431 | 9.2581 | 0.25792 | 4.6564 | 5.2484 | 37.6767 | 2.7828 | 7.975 | 49.1345 | 3.6291 | 7.975 | 102.8673 | 64.8748 | 129.7496 | 37.9924 | 26.8824 | FALSE
square | 1.8 | 19 | 0.05 | 7.62 | 0.71575 | 109.0803 | 1.7158 | 152.2094 | 28.9198 | 3.9635 | 5.2431 | 8.9959 | 0.25803 | 4.6563 | 5.2504 | 37.6778 | 2.7839 | 7.9782 | 49.1359 | 3.6305 | 7.9782 | 94.6936 | 64.8748 | 129.7496 | 29.8188 | 35.056 | FALSE
square | 1.8 | 19 | 0 | 0 | 0.71575 | 109.0803 | 1.7158 | 152.4 | 28.956 | 3.9684 | 5.2431 | 8.9959 | 0.25835 | 4.656 | 5.257 | 37.6813 | 2.7874 | 7.9883 | 49.1405 | 3.6351 | 7.9883 | 94.6936 | 64.8748 | 129.7496 | 29.8188 | 35.056 | FALSE
square | 1.8 | 17 | 0.05 | 7.62 | 0.81575 | 124.3203 | 1.8157 | 152.2094 | 25.8756 | 3.5463 | 5.2431 | 9.5202 | 0.25856 | 4.6558 | 5.2613 | 37.6836 | 2.7897 | 7.9949 | 49.1435 | 3.6381 | 7.9949 | 112.0025 | 64.8748 | 129.7496 | 47.1277 | 17.7471 | FALSE
square | 1.8 | 17 | 0 | 0 | 0.81575 | 124.3203 | 1.8157 | 152.4 | 25.908 | 3.5507 | 5.2431 | 9.5202 | 0.25888 | 4.6555 | 5.2679 | 37.6872 | 2.7933 | 8.005 | 49.1481 | 3.6427 | 8.005 | 112.0025 | 64.8748 | 129.7496 | 47.1277 | 17.7471 | FALSE
square | 1.8 | 18 | 0.05 | 7.62 | 0.76575 | 116.7003 | 1.7658 | 152.2094 | 27.3977 | 3.7549 | 5.2431 | 9.2581 | 0.2589 | 4.6555 | 5.2682 | 37.6873 | 2.7934 | 8.0055 | 49.1484 | 3.643 | 8.0055 | 102.8673 | 64.8748 | 129.7496 | 37.9924 | 26.8824 | FALSE
square | 1.8 | 18 | 0 | 0 | 0.76575 | 116.7003 | 1.7658 | 152.4 | 27.432 | 3.7596 | 5.2431 | 9.2581 | 0.25922 | 4.6551 | 5.2748 | 37.6909 | 2.797 | 8.0157 | 49.153 | 3.6476 | 8.0157 | 102.8673 | 64.8748 | 129.7496 | 37.9924 | 26.8824 | FALSE
square | 1.8 | 15 | 0.2 | 30.48 | 0.96575 | 147.1803 | 1.9658 | 149.3209 | 22.3981 | 3.0697 | 5.2431 | 10.3067 | 0.26232 | 4.652 | 5.3378 | 37.7247 | 2.8308 | 8.1126 | 49.1971 | 3.6917 | 8.1126 | 137.4224 | 64.8748 | 129.7496 | 72.5476 | 7.6728 | FALSE
square | 1.8 | 15 | 0.15 | 22.86 | 0.96575 | 147.1803 | 1.9658 | 150.6757 | 22.6014 | 3.0975 | 5.2431 | 10.3067 | 0.2647 | 4.6497 | 5.3862 | 37.7507 | 2.8568 | 8.1872 | 49.231 | 3.7256 | 8.1872 | 137.4224 | 64.8748 | 129.7496 | 72.5476 | 7.6728 | FALSE
square | 1.8 | 16 | 0.2 | 30.48 | 0.91575 | 139.5603 | 1.9158 | 149.3209 | 23.8913 | 3.2743 | 5.2431 | 10.0445 | 0.26575 | 4.6486 | 5.4077 | 37.7622 | 2.8684 | 8.2202 | 49.2461 | 3.7406 | 8.2202 | 125.5565 | 64.8748 | 129.7496 | 60.6817 | 4.1931 | FALSE
square | 1.8 | 15 | 0.1 | 15.24 | 0.96575 | 147.1803 | 1.9658 | 151.6361 | 22.7454 | 3.1173 | 5.2431 | 10.3067 | 0.26639 | 4.648 | 5.4205 | 37.7691 | 2.8753 | 8.24 | 49.2551 | 3.7497 | 8.24 | 137.4224 | 64.8748 | 129.7496 | 72.5476 | 7.6728 | FALSE
square | 1.8 | 20 | 0.2 | 30.48 | 0.71575 | 109.0803 | 1.7158 | 149.3209 | 29.8642 | 4.0929 | 5.2431 | 8.9959 | 0.26645 | 4.6479 | 5.4219 | 37.7699 | 2.876 | 8.2421 | 49.256 | 3.7506 | 8.2421 | 89.959 | 64.8748 | 129.7496 | 25.0842 | 39.7906 | FALSE
square | 1.8 | 15 | 0.05 | 7.62 | 0.96575 | 147.1803 | 1.9658 | 152.2094 | 22.8314 | 3.1291 | 5.2431 | 10.3067 | 0.26739 | 4.647 | 5.441 | 37.7802 | 2.8863 | 8.2716 | 49.2694 | 3.764 | 8.2716 | 137.4224 | 64.8748 | 129.7496 | 72.5476 | 7.6728 | FALSE
square | 1.8 | 15 | 0 | 0 | 0.96575 | 147.1803 | 1.9658 | 152.4 | 22.86 | 3.133 | 5.2431 | 10.3067 | 0.26773 | 4.6466 | 5.4479 | 37.7838 | 2.8899 | 8.2821 | 49.2742 | 3.7688 | 8.2821 | 137.4224 | 64.8748 | 129.7496 | 72.5476 | 7.6728 | FALSE
square | 1.8 | 17 | 0.2 | 30.48 | 0.86575 | 131.9403 | 1.8658 | 149.3209 | 25.3846 | 3.479 | 5.2431 | 9.7824 | 0.26782 | 4.6465 | 5.4497 | 37.7848 | 2.8909 | 8.2849 | 49.2755 | 3.7701 | 8.2849 | 115.0867 | 64.8748 | 129.7496 | 50.2118 | 14.663 | FALSE
square | 1.8 | 19 | 0.2 | 30.48 | 0.76575 | 116.7003 | 1.7658 | 149.3209 | 28.371 | 3.8883 | 5.2431 | 9.2581 | 0.2681 | 4.6463 | 5.4554 | 37.7879 | 2.894 | 8.2937 | 49.2795 | 3.7741 | 8.2937 | 97.4532 | 64.8748 | 129.7496 | 32.5784 | 32.2964 | FALSE
square | 1.8 | 16 | 0.15 | 22.86 | 0.91575 | 139.5603 | 1.9158 | 150.6757 | 24.1081 | 3.304 | 5.2431 | 10.0445 | 0.26816 | 4.6462 | 5.4567 | 37.7886 | 2.8947 | 8.2958 | 49.2804 | 3.775 | 8.2958 | 125.5565 | 64.8748 | 129.7496 | 60.6817 | 4.1931 | FALSE
square | 1.8 | 18 | 0.2 | 30.48 | 0.81575 | 124.3203 | 1.8157 | 149.3209 | 26.8778 | 3.6836 | 5.2431 | 9.5202 | 0.26857 | 4.6458 | 5.4651 | 37.7931 | 2.8992 | 8.3086 | 49.2863 | 3.7809 | 8.3086 | 105.7801 | 64.8748 | 129.7496 | 40.9053 | 23.9695 | FALSE
square | 1.8 | 20 | 0.15 | 22.86 | 0.71575 | 109.0803 | 1.7158 | 150.6757 | 30.1351 | 4.13 | 5.2431 | 8.9959 | 0.26887 | 4.6455 | 5.4711 | 37.7963 | 2.9024 | 8.3179 | 49.2905 | 3.7851 | 8.3179 | 89.959 | 64.8748 | 129.7496 | 25.0842 | 39.7906 | FALSE
square | 1.8 | 16 | 0.1 | 15.24 | 0.91575 | 139.5603 | 1.9158 | 151.6361 | 24.2618 | 3.3251 | 5.2431 | 10.0445 | 0.26987 | 4.6445 | 5.4915 | 37.8073 | 2.9134 | 8.3494 | 49.3048 | 3.7994 | 8.3494 | 125.5565 | 64.8748 | 129.7496 | 60.6817 | 4.1931 | FALSE
square | 1.8 | 17 | 0.15 | 22.86 | 0.86575 | 131.9403 | 1.8658 | 150.6757 | 25.6149 | 3.5105 | 5.2431 | 9.7824 | 0.27025 | 4.6441 | 5.4991 | 37.8114 | 2.9175 | 8.361 | 49.3101 | 3.8047 | 8.361 | 115.0867 | 64.8748 | 129.7496 | 50.2118 | 14.663 | FALSE
square | 1.8 | 19 | 0.15 | 22.86 | 0.76575 | 116.7003 | 1.7658 | 150.6757 | 28.6284 | 3.9235 | 5.2431 | 9.2581 | 0.27053 | 4.6438 | 5.5049 | 37.8145 | 2.9206 | 8.3699 | 49.3142 | 3.8088 | 8.3699 | 97.4532 | 64.8748 | 129.7496 | 32.5784 | 32.2964 | FALSE
square | 1.8 | 20 | 0.1 | 15.24 | 0.71575 | 109.0803 | 1.7158 | 151.6361 | 30.3272 | 4.1564 | 5.2431 | 8.9959 | 0.27058 | 4.6438 | 5.506 | 37.8151 | 2.9212 | 8.3716 | 49.315 | 3.8095 | 8.3716 | 89.959 | 64.8748 | 129.7496 | 25.0842 | 39.7906 | FALSE
square | 1.8 | 16 | 0.05 | 7.62 | 0.91575 | 139.5603 | 1.9158 | 152.2094 | 24.3535 | 3.3377 | 5.2431 | 10.0445 | 0.27089 | 4.6435 | 5.5123 | 37.8185 | 2.9246 | 8.3813 | 49.3194 | 3.814 | 8.3813 | 125.5565 | 64.8748 | 129.7496 | 60.6817 | 4.1931 | FALSE
square | 1.8 | 18 | 0.15 | 22.86 | 0.81575 | 124.3203 | 1.8157 | 150.6757 | 27.1216 | 3.717 | 5.2431 | 9.5202 | 0.27101 | 4.6433 | 5.5147 | 37.8198 | 2.9259 | 8.385 | 49.3211 | 3.8156 | 8.385 | 105.7801 | 64.8748 | 129.7496 | 40.9053 | 23.9695 | FALSE
square | 1.8 | 16 | 0 | 0 | 0.91575 | 139.5603 | 1.9158 | 152.4 | 24.384 | 3.3418 | 5.2431 | 10.0445 | 0.27123 | 4.6431 | 5.5192 | 37.8222 | 2.9283 | 8.392 | 49.3242 | 3.8188 | 8.392 | 125.5565 | 64.8748 | 129.7496 | 60.6817 | 4.1931 | FALSE
square | 1.8 | 20 | 0.05 | 7.62 | 0.71575 | 109.0803 | 1.7158 | 152.2094 | 30.4419 | 4.1721 | 5.2431 | 8.9959 | 0.27161 | 4.6428 | 5.5268 | 37.8263 | 2.9324 | 8.4037 | 49.3295 | 3.8241 | 8.4037 | 89.959 | 64.8748 | 129.7496 | 25.0842 | 39.7906 | FALSE
square | 1.8 | 20 | 0 | 0 | 0.71575 | 109.0803 | 1.7158 | 152.4 | 30.48 | 4.1773 | 5.2431 | 8.9959 | 0.27195 | 4.6424 | 5.5337 | 37.83 | 2.9361 | 8.4143 | 49.3344 | 3.829 | 8.4143 | 89.959 | 64.8748 | 129.7496 | 25.0842 | 39.7906 | FALSE
square | 1.8 | 17 | 0.1 | 15.24 | 0.86575 | 131.9403 | 1.8658 | 151.6361 | 25.7781 | 3.5329 | 5.2431 | 9.7824 | 0.27197 | 4.6424 | 5.5342 | 37.8302 | 2.9363 | 8.415 | 49.3347 | 3.8293 | 8.415 | 115.0867 | 64.8748 | 129.7496 | 50.2118 | 14.663 | FALSE
square | 1.8 | 19 | 0.1 | 15.24 | 0.76575 | 116.7003 | 1.7658 | 151.6361 | 28.8109 | 3.9485 | 5.2431 | 9.2581 | 0.27225 | 4.6421 | 5.54 | 37.8333 | 2.9395 | 8.424 | 49.3388 | 3.8334 | 8.424 | 97.4532 | 64.8748 | 129.7496 | 32.5784 | 32.2964 | FALSE
square | 1.8 | 18 | 0.1 | 15.24 | 0.81575 | 124.3203 | 1.8157 | 151.6361 | 27.2945 | 3.7407 | 5.2431 | 9.5202 | 0.27274 | 4.6416 | 5.5498 | 37.8386 | 2.9448 | 8.4392 | 49.3457 | 3.8403 | 8.4392 | 105.7801 | 64.8748 | 129.7496 | 40.9053 | 23.9695 | FALSE
square | 1.8 | 17 | 0.05 | 7.62 | 0.86575 | 131.9403 | 1.8658 | 152.2094 | 25.8756 | 3.5463 | 5.2431 | 9.7824 | 0.273 | 4.6414 | 5.5551 | 37.8415 | 2.9476 | 8.4473 | 49.3494 | 3.844 | 8.4473 | 115.0867 | 64.8748 | 129.7496 | 50.2118 | 14.663 | FALSE
square | 1.8 | 19 | 0.05 | 7.62 | 0.76575 | 116.7003 | 1.7658 | 152.2094 | 28.9198 | 3.9635 | 5.2431 | 9.2581 | 0.27328 | 4.6411 | 5.5609 | 37.8446 | 2.9507 | 8.4563 | 49.3535 | 3.8481 | 8.4563 | 97.4532 | 64.8748 | 129.7496 | 32.5784 | 32.2964 | FALSE
square | 1.8 | 17 | 0 | 0 | 0.86575 | 131.9403 | 1.8658 | 152.4 | 25.908 | 3.5507 | 5.2431 | 9.7824 | 0.27334 | 4.641 | 5.562 | 37.8452 | 2.9513 | 8.458 | 49.3543 | 3.8489 | 8.458 | 115.0867 | 64.8748 | 129.7496 | 50.2118 | 14.663 | FALSE
square | 1.8 | 19 | 0 | 0 | 0.76575 | 116.7003 | 1.7658 | 152.4 | 28.956 | 3.9684 | 5.2431 | 9.2581 | 0.27363 | 4.6407 | 5.5679 | 37.8484 | 2.9545 | 8.467 | 49.3584 | 3.853 | 8.467 | 97.4532 | 64.8748 | 129.7496 | 32.5784 | 32.2964 | FALSE
square | 1.8 | 18 | 0.05 | 7.62 | 0.81575 | 124.3203 | 1.8157 | 152.2094 | 27.3977 | 3.7549 | 5.2431 | 9.5202 | 0.27377 | 4.6406 | 5.5708 | 37.8499 | 2.956 | 8.4715 | 49.3604 | 3.855 | 8.4715 | 105.7801 | 64.8748 | 129.7496 | 40.9053 | 23.9695 | FALSE
square | 1.8 | 18 | 0 | 0 | 0.81575 | 124.3203 | 1.8157 | 152.4 | 27.432 | 3.7596 | 5.2431 | 9.5202 | 0.27411 | 4.6402 | 5.5778 | 37.8537 | 2.9598 | 8.4823 | 49.3653 | 3.8599 | 8.4823 | 105.7801 | 64.8748 | 129.7496 | 40.9053 | 23.9695 | FALSE
square | 1.8 | 16 | 0.2 | 30.48 | 0.96575 | 147.1803 | 1.9658 | 149.3209 | 23.8913 | 3.2743 | 5.2431 | 10.3067 | 0.27981 | 4.6346 | 5.6936 | 37.916 | 3.0221 | 8.6609 | 49.4466 | 3.9412 | 8.6609 | 128.8335 | 64.8748 | 129.7496 | 63.9587 | 0.91613 | FALSE
square | 1.8 | 20 | 0.2 | 30.48 | 0.76575 | 116.7003 | 1.7658 | 149.3209 | 29.8642 | 4.0929 | 5.2431 | 9.2581 | 0.28221 | 4.6322 | 5.7425 | 37.9423 | 3.0484 | 8.7363 | 49.4809 | 3.9755 | 8.7363 | 92.5805 | 64.8748 | 129.7496 | 27.7057 | 37.1691 | FALSE
square | 1.8 | 16 | 0.15 | 22.86 | 0.96575 | 147.1803 | 1.9658 | 150.6757 | 24.1081 | 3.304 | 5.2431 | 10.3067 | 0.28234 | 4.632 | 5.7453 | 37.9438 | 3.0499 | 8.7406 | 49.4828 | 3.9774 | 8.7406 | 128.8335 | 64.8748 | 129.7496 | 63.9587 | 0.91613 | FALSE
square | 1.8 | 17 | 0.2 | 30.48 | 0.91575 | 139.5603 | 1.9158 | 149.3209 | 25.3846 | 3.479 | 5.2431 | 10.0445 | 0.28236 | 4.632 | 5.7457 | 37.944 | 3.0501 | 8.7411 | 49.4831 | 3.9777 | 8.7411 | 118.1708 | 64.8748 | 129.7496 | 53.296 | 11.5788 | FALSE
square | 1.8 | 19 | 0.2 | 30.48 | 0.81575 | 124.3203 | 1.8157 | 149.3209 | 28.371 | 3.8883 | 5.2431 | 9.5202 | 0.2835 | 4.6309 | 5.7687 | 37.9564 | 3.0625 | 8.7767 | 49.4993 | 3.9939 | 8.7767 | 100.2127 | 64.8748 | 129.7496 | 35.3379 | 29.5369 | FALSE
square | 1.8 | 18 | 0.2 | 30.48 | 0.86575 | 131.9403 | 1.8658 | 149.3209 | 26.8778 | 3.6836 | 5.2431 | 9.7824 | 0.28357 | 4.6308 | 5.7702 | 37.9572 | 3.0633 | 8.779 | 49.5003 | 3.9949 | 8.779 | 108.6929 | 64.8748 | 129.7496 | 43.8181 | 21.0567 | FALSE
square | 1.8 | 16 | 0.1 | 15.24 | 0.96575 | 147.1803 | 1.9658 | 151.6361 | 24.2618 | 3.3251 | 5.2431 | 10.3067 | 0.28414 | 4.6302 | 5.7819 | 37.9635 | 3.0696 | 8.7971 | 49.5086 | 4.0031 | 8.7971 | 128.8335 | 64.8748 | 129.7496 | 63.9587 | 0.91613 | FALSE
square | 1.8 | 20 | 0.15 | 22.86 | 0.76575 | 116.7003 | 1.7658 | 150.6757 | 30.1351 | 4.13 | 5.2431 | 9.2581 | 0.28477 | 4.6296 | 5.7946 | 37.9704 | 3.0765 | 8.8166 | 49.5175 | 4.0121 | 8.8166 | 92.5805 | 64.8748 | 129.7496 | 27.7057 | 37.1691 | FALSE
square | 1.8 | 17 | 0.15 | 22.86 | 0.91575 | 139.5603 | 1.9158 | 150.6757 | 25.6149 | 3.5105 | 5.2431 | 10.0445 | 0.28492 | 4.6294 | 5.7978 | 37.9721 | 3.0782 | 8.8215 | 49.5197 | 4.0143 | 8.8215 | 118.1708 | 64.8748 | 129.7496 | 53.296 | 11.5788 | FALSE
square | 1.8 | 16 | 0.05 | 7.62 | 0.96575 | 147.1803 | 1.9658 | 152.2094 | 24.3535 | 3.3377 | 5.2431 | 10.3067 | 0.28522 | 4.6291 | 5.8038 | 37.9753 | 3.0814 | 8.8308 | 49.5239 | 4.0185 | 8.8308 | 128.8335 | 64.8748 | 129.7496 | 63.9587 | 0.91613 | FALSE
square | 1.8 | 16 | 0 | 0 | 0.96575 | 147.1803 | 1.9658 | 152.4 | 24.384 | 3.3418 | 5.2431 | 10.3067 | 0.28558 | 4.6288 | 5.811 | 37.9792 | 3.0853 | 8.842 | 49.529 | 4.0236 | 8.842 | 128.8335 | 64.8748 | 129.7496 | 63.9587 | 0.91613 | FALSE
square | 1.8 | 19 | 0.15 | 22.86 | 0.81575 | 124.3203 | 1.8157 | 150.6757 | 28.6284 | 3.9235 | 5.2431 | 9.5202 | 0.28607 | 4.6283 | 5.8211 | 37.9846 | 3.0907 | 8.8574 | 49.536 | 4.0306 | 8.8574 | 100.2127 | 64.8748 | 129.7496 | 35.3379 | 29.5369 | FALSE
square | 1.8 | 18 | 0.15 | 22.86 | 0.86575 | 131.9403 | 1.8658 | 150.6757 | 27.1216 | 3.717 | 5.2431 | 9.7824 | 0.28614 | 4.6282 | 5.8226 | 37.9854 | 3.0915 | 8.8598 | 49.5371 | 4.0317 | 8.8598 | 108.6929 | 64.8748 | 129.7496 | 43.8181 | 21.0567 | FALSE
square | 1.8 | 20 | 0.1 | 15.24 | 0.76575 | 116.7003 | 1.7658 | 151.6361 | 30.3272 | 4.1564 | 5.2431 | 9.2581 | 0.28658 | 4.6278 | 5.8315 | 37.9902 | 3.0964 | 8.8736 | 49.5434 | 4.038 | 8.8736 | 92.5805 | 64.8748 | 129.7496 | 27.7057 | 37.1691 | FALSE
square | 1.8 | 17 | 0.1 | 15.24 | 0.91575 | 139.5603 | 1.9158 | 151.6361 | 25.7781 | 3.5329 | 5.2431 | 10.0445 | 0.28674 | 4.6276 | 5.8347 | 37.992 | 3.0981 | 8.8786 | 49.5456 | 4.0402 | 8.8786 | 118.1708 | 64.8748 | 129.7496 | 53.296 | 11.5788 | FALSE
square | 1.8 | 20 | 0.05 | 7.62 | 0.76575 | 116.7003 | 1.7658 | 152.2094 | 30.4419 | 4.1721 | 5.2431 | 9.2581 | 0.28767 | 4.6267 | 5.8536 | 38.0021 | 3.1082 | 8.9077 | 49.5589 | 4.0535 | 8.9077 | 92.5805 | 64.8748 | 129.7496 | 27.7057 | 37.1691 | FALSE
square | 1.8 | 17 | 0.05 | 7.62 | 0.91575 | 139.5603 | 1.9158 | 152.2094 | 25.8756 | 3.5463 | 5.2431 | 10.0445 | 0.28782 | 4.6265 | 5.8568 | 38.0038 | 3.11 | 8.9126 | 49.5611 | 4.0557 | 8.9126 | 118.1708 | 64.8748 | 129.7496 | 53.296 | 11.5788 | FALSE
square | 1.8 | 19 | 0.1 | 15.24 | 0.81575 | 124.3203 | 1.8157 | 151.6361 | 28.8109 | 3.9485 | 5.2431 | 9.5202 | 0.28789 | 4.6265 | 5.8582 | 38.0046 | 3.1107 | 8.9147 | 49.5621 | 4.0567 | 8.9147 | 100.2127 | 64.8748 | 129.7496 | 35.3379 | 29.5369 | FALSE
square | 1.8 | 18 | 0.1 | 15.24 | 0.86575 | 131.9403 | 1.8658 | 151.6361 | 27.2945 | 3.7407 | 5.2431 | 9.7824 | 0.28797 | 4.6264 | 5.8597 | 38.0054 | 3.1115 | 8.9171 | 49.5632 | 4.0577 | 8.9171 | 108.6929 | 64.8748 | 129.7496 | 43.8181 | 21.0567 | FALSE
square | 1.8 | 20 | 0 | 0 | 0.76575 | 116.7003 | 1.7658 | 152.4 | 30.48 | 4.1773 | 5.2431 | 9.2581 | 0.28803 | 4.6263 | 5.8609 | 38.0061 | 3.1122 | 8.919 | 49.564 | 4.0586 | 8.919 | 92.5805 | 64.8748 | 129.7496 | 27.7057 | 37.1691 | FALSE
square | 1.8 | 17 | 0 | 0 | 0.91575 | 139.5603 | 1.9158 | 152.4 | 25.908 | 3.5507 | 5.2431 | 10.0445 | 0.28818 | 4.6262 | 5.8641 | 38.0078 | 3.1139 | 8.9239 | 49.5663 | 4.0609 | 8.9239 | 118.1708 | 64.8748 | 129.7496 | 53.296 | 11.5788 | FALSE
square | 1.8 | 19 | 0.05 | 7.62 | 0.81575 | 124.3203 | 1.8157 | 152.2094 | 28.9198 | 3.9635 | 5.2431 | 9.5202 | 0.28898 | 4.6254 | 5.8803 | 38.0165 | 3.1226 | 8.9489 | 49.5776 | 4.0722 | 8.9489 | 100.2127 | 64.8748 | 129.7496 | 35.3379 | 29.5369 | FALSE
square | 1.8 | 18 | 0.05 | 7.62 | 0.86575 | 131.9403 | 1.8658 | 152.2094 | 27.3977 | 3.7549 | 5.2431 | 9.7824 | 0.28905 | 4.6253 | 5.8818 | 38.0173 | 3.1234 | 8.9513 | 49.5787 | 4.0733 | 8.9513 | 108.6929 | 64.8748 | 129.7496 | 43.8181 | 21.0567 | FALSE
square | 1.8 | 19 | 0 | 0 | 0.81575 | 124.3203 | 1.8157 | 152.4 | 28.956 | 3.9684 | 5.2431 | 9.5202 | 0.28934 | 4.625 | 5.8877 | 38.0205 | 3.1266 | 8.9602 | 49.5828 | 4.0774 | 8.9602 | 100.2127 | 64.8748 | 129.7496 | 35.3379 | 29.5369 | FALSE
square | 1.8 | 18 | 0 | 0 | 0.86575 | 131.9403 | 1.8658 | 152.4 | 27.432 | 3.7596 | 5.2431 | 9.7824 | 0.28942 | 4.6249 | 5.8892 | 38.0213 | 3.1274 | 8.9626 | 49.5839 | 4.0785 | 8.9626 | 108.6929 | 64.8748 | 129.7496 | 43.8181 | 21.0567 | FALSE
square | 1.8 | 17 | 0.2 | 30.48 | 0.96575 | 147.1803 | 1.9658 | 149.3209 | 25.3846 | 3.479 | 5.2431 | 10.3067 | 0.29729 | 4.6171 | 6.0495 | 38.1077 | 3.2138 | 9.2101 | 49.6965 | 4.1911 | 9.2101 | 121.255 | 64.8748 | 129.7496 | 56.3802 | 8.4946 | FALSE
square | 1.8 | 20 | 0.2 | 30.48 | 0.81575 | 124.3203 | 1.8157 | 149.3209 | 29.8642 | 4.0929 | 5.2431 | 9.5202 | 0.29842 | 4.6159 | 6.0723 | 38.12 | 3.2261 | 9.2454 | 49.7126 | 4.2072 | 9.2454 | 95.2021 | 64.8748 | 129.7496 | 30.3273 | 34.5475 | FALSE
square | 1.8 | 18 | 0.2 | 30.48 | 0.91575 | 139.5603 | 1.9158 | 149.3209 | 26.8778 | 3.6836 | 5.2431 | 10.0445 | 0.29897 | 4.6154 | 6.0836 | 38.1261 | 3.2322 | 9.2629 | 49.7205 | 4.2151 | 9.2629 | 111.6058 | 64.8748 | 129.7496 | 46.731 | 18.1438 | FALSE
square | 1.8 | 19 | 0.2 | 30.48 | 0.86575 | 131.9403 | 1.8658 | 149.3209 | 28.371 | 3.8883 | 5.2431 | 9.7824 | 0.29932 | 4.615 | 6.0908 | 38.1299 | 3.236 | 9.2739 | 49.7256 | 4.2201 | 9.2739 | 102.9723 | 64.8748 | 129.7496 | 38.0975 | 26.7773 | FALSE
square | 1.8 | 17 | 0.15 | 22.86 | 0.96575 | 147.1803 | 1.9658 | 150.6757 | 25.6149 | 3.5105 | 5.2431 | 10.3067 | 0.29999 | 4.6144 | 6.1044 | 38.1372 | 3.2434 | 9.2949 | 49.7351 | 4.2297 | 9.2949 | 121.255 | 64.8748 | 129.7496 | 56.3802 | 8.4946 | FALSE
square | 1.8 | 20 | 0.15 | 22.86 | 0.81575 | 124.3203 | 1.8157 | 150.6757 | 30.1351 | 4.13 | 5.2431 | 9.5202 | 0.30112 | 4.6132 | 6.1274 | 38.1497 | 3.2558 | 9.3305 | 49.7513 | 4.2459 | 9.3305 | 95.2021 | 64.8748 | 129.7496 | 30.3273 | 34.5475 | FALSE
square | 1.8 | 18 | 0.15 | 22.86 | 0.91575 | 139.5603 | 1.9158 | 150.6757 | 27.1216 | 3.717 | 5.2431 | 10.0445 | 0.30168 | 4.6127 | 6.1388 | 38.1558 | 3.2619 | 9.3482 | 49.7593 | 4.2539 | 9.3482 | 111.6058 | 64.8748 | 129.7496 | 46.731 | 18.1438 | FALSE
square | 1.8 | 17 | 0.1 | 15.24 | 0.96575 | 147.1803 | 1.9658 | 151.6361 | 25.7781 | 3.5329 | 5.2431 | 10.3067 | 0.3019 | 4.6125 | 6.1433 | 38.1582 | 3.2643 | 9.355 | 49.7625 | 4.257 | 9.355 | 121.255 | 64.8748 | 129.7496 | 56.3802 | 8.4946 | FALSE
square | 1.8 | 19 | 0.15 | 22.86 | 0.86575 | 131.9403 | 1.8658 | 150.6757 | 28.6284 | 3.9235 | 5.2431 | 9.7824 | 0.30204 | 4.6123 | 6.1461 | 38.1597 | 3.2658 | 9.3593 | 49.7644 | 4.259 | 9.3593 | 102.9723 | 64.8748 | 129.7496 | 38.0975 | 26.7773 | FALSE
square | 1.8 | 20 | 0.1 | 15.24 | 0.81575 | 124.3203 | 1.8157 | 151.6361 | 30.3272 | 4.1564 | 5.2431 | 9.5202 | 0.30304 | 4.6113 | 6.1665 | 38.1707 | 3.2768 | 9.3909 | 49.7788 | 4.2734 | 9.3909 | 95.2021 | 64.8748 | 129.7496 | 30.3273 | 34.5475 | FALSE
square | 1.8 | 17 | 0.05 | 7.62 | 0.96575 | 147.1803 | 1.9658 | 152.2094 | 25.8756 | 3.5463 | 5.2431 | 10.3067 | 0.30304 | 4.6113 | 6.1665 | 38.1707 | 3.2769 | 9.3909 | 49.7788 | 4.2734 | 9.3909 | 121.255 | 64.8748 | 129.7496 | 56.3802 | 8.4946 | FALSE
square | 1.8 | 17 | 0 | 0 | 0.96575 | 147.1803 | 1.9658 | 152.4 | 25.908 | 3.5507 | 5.2431 | 10.3067 | 0.30342 | 4.6109 | 6.1742 | 38.1749 | 3.281 | 9.4029 | 49.7842 | 4.2788 | 9.4029 | 121.255 | 64.8748 | 129.7496 | 56.3802 | 8.4946 | FALSE
square | 1.8 | 18 | 0.1 | 15.24 | 0.91575 | 139.5603 | 1.9158 | 151.6361 | 27.2945 | 3.7407 | 5.2431 | 10.0445 | 0.30361 | 4.6108 | 6.178 | 38.1769 | 3.283 | 9.4086 | 49.7869 | 4.2814 | 9.4086 | 111.6058 | 64.8748 | 129.7496 | 46.731 | 18.1438 | FALSE
square | 1.8 | 19 | 0.1 | 15.24 | 0.86575 | 131.9403 | 1.8658 | 151.6361 | 28.8109 | 3.9485 | 5.2431 | 9.7824 | 0.30396 | 4.6104 | 6.1852 | 38.1808 | 3.287 | 9.4199 | 49.792 | 4.2865 | 9.4199 | 102.9723 | 64.8748 | 129.7496 | 38.0975 | 26.7773 | FALSE
square | 1.8 | 20 | 0.05 | 7.62 | 0.81575 | 124.3203 | 1.8157 | 152.2094 | 30.4419 | 4.1721 | 5.2431 | 9.5202 | 0.30419 | 4.6102 | 6.1898 | 38.1833 | 3.2894 | 9.4269 | 49.7952 | 4.2898 | 9.4269 | 95.2021 | 64.8748 | 129.7496 | 30.3273 | 34.5475 | FALSE
square | 1.8 | 20 | 0 | 0 | 0.81575 | 124.3203 | 1.8157 | 152.4 | 30.48 | 4.1773 | 5.2431 | 9.5202 | 0.30457 | 4.6098 | 6.1975 | 38.1875 | 3.2936 | 9.4389 | 49.8006 | 4.2952 | 9.4389 | 95.2021 | 64.8748 | 129.7496 | 30.3273 | 34.5475 | FALSE
square | 1.8 | 18 | 0.05 | 7.62 | 0.91575 | 139.5603 | 1.9158 | 152.2094 | 27.3977 | 3.7549 | 5.2431 | 10.0445 | 0.30476 | 4.6096 | 6.2013 | 38.1895 | 3.2956 | 9.4447 | 49.8033 | 4.2979 | 9.4447 | 111.6058 | 64.8748 | 129.7496 | 46.731 | 18.1438 | FALSE
square | 1.8 | 19 | 0.05 | 7.62 | 0.86575 | 131.9403 | 1.8658 | 152.2094 | 28.9198 | 3.9635 | 5.2431 | 9.7824 | 0.30511 | 4.6092 | 6.2086 | 38.1935 | 3.2996 | 9.456 | 49.8084 | 4.303 | 9.456 | 102.9723 | 64.8748 | 129.7496 | 38.0975 | 26.7773 | FALSE
square | 1.8 | 18 | 0 | 0 | 0.91575 | 139.5603 | 1.9158 | 152.4 | 27.432 | 3.7596 | 5.2431 | 10.0445 | 0.30514 | 4.6092 | 6.2091 | 38.1937 | 3.2998 | 9.4567 | 49.8087 | 4.3033 | 9.4567 | 111.6058 | 64.8748 | 129.7496 | 46.731 | 18.1438 | FALSE
square | 1.8 | 19 | 0 | 0 | 0.86575 | 131.9403 | 1.8658 | 152.4 | 28.956 | 3.9684 | 5.2431 | 9.7824 | 0.3055 | 4.6089 | 6.2164 | 38.1976 | 3.3038 | 9.468 | 49.8139 | 4.3085 | 9.468 | 102.9723 | 64.8748 | 129.7496 | 38.0975 | 26.7773 | FALSE
square | 1.8 | 18 | 0.2 | 30.48 | 0.96575 | 147.1803 | 1.9658 | 149.3209 | 26.8778 | 3.6836 | 5.2431 | 10.3067 | 0.31478 | 4.5996 | 6.4053 | 38.2996 | 3.4057 | 9.7603 | 49.9469 | 4.4414 | 9.7603 | 114.5186 | 64.8748 | 129.7496 | 49.6438 | 15.231 | FALSE
square | 1.8 | 20 | 0.2 | 30.48 | 0.86575 | 131.9403 | 1.8658 | 149.3209 | 29.8642 | 4.0929 | 5.2431 | 9.7824 | 0.31508 | 4.5993 | 6.4114 | 38.3029 | 3.409 | 9.7696 | 49.9511 | 4.4457 | 9.7696 | 97.8237 | 64.8748 | 129.7496 | 32.9489 | 31.9259 | FALSE
square | 1.8 | 19 | 0.2 | 30.48 | 0.91575 | 139.5603 | 1.9158 | 149.3209 | 28.371 | 3.8883 | 5.2431 | 10.0445 | 0.31558 | 4.5988 | 6.4216 | 38.3084 | 3.4145 | 9.7855 | 49.9583 | 4.4529 | 9.7855 | 105.7318 | 64.8748 | 129.7496 | 40.857 | 24.0178 | FALSE
square | 1.8 | 18 | 0.15 | 22.86 | 0.96575 | 147.1803 | 1.9658 | 150.6757 | 27.1216 | 3.717 | 5.2431 | 10.3067 | 0.31764 | 4.5967 | 6.4635 | 38.331 | 3.4371 | 9.8502 | 49.9878 | 4.4824 | 9.8502 | 114.5186 | 64.8748 | 129.7496 | 49.6438 | 15.231 | FALSE
square | 1.8 | 20 | 0.15 | 22.86 | 0.86575 | 131.9403 | 1.8658 | 150.6757 | 30.1351 | 4.13 | 5.2431 | 9.7824 | 0.31794 | 4.5964 | 6.4695 | 38.3343 | 3.4404 | 9.8596 | 49.9921 | 4.4867 | 9.8596 | 97.8237 | 64.8748 | 129.7496 | 32.9489 | 31.9259 | FALSE
square | 1.8 | 19 | 0.15 | 22.86 | 0.91575 | 139.5603 | 1.9158 | 150.6757 | 28.6284 | 3.9235 | 5.2431 | 10.0445 | 0.31844 | 4.5959 | 6.4799 | 38.3399 | 3.446 | 9.8756 | 49.9994 | 4.4939 | 9.8756 | 105.7318 | 64.8748 | 129.7496 | 40.857 | 24.0178 | FALSE
square | 1.8 | 18 | 0.1 | 15.24 | 0.96575 | 147.1803 | 1.9658 | 151.6361 | 27.2945 | 3.7407 | 5.2431 | 10.3067 | 0.31966 | 4.5947 | 6.5047 | 38.3533 | 3.4594 | 9.914 | 50.0168 | 4.5114 | 9.914 | 114.5186 | 64.8748 | 129.7496 | 49.6438 | 15.231 | FALSE
square | 1.8 | 20 | 0.1 | 15.24 | 0.86575 | 131.9403 | 1.8658 | 151.6361 | 30.3272 | 4.1564 | 5.2431 | 9.7824 | 0.31996 | 4.5944 | 6.5108 | 38.3566 | 3.4627 | 9.9234 | 50.0211 | 4.5157 | 9.9234 | 97.8237 | 64.8748 | 129.7496 | 32.9489 | 31.9259 | FALSE
square | 1.8 | 19 | 0.1 | 15.24 | 0.91575 | 139.5603 | 1.9158 | 151.6361 | 28.8109 | 3.9485 | 5.2431 | 10.0445 | 0.32047 | 4.5939 | 6.5212 | 38.3622 | 3.4683 | 9.9396 | 50.0285 | 4.523 | 9.9396 | 105.7318 | 64.8748 | 129.7496 | 40.857 | 24.0178 | FALSE
square | 1.8 | 18 | 0.05 | 7.62 | 0.96575 | 147.1803 | 1.9658 | 152.2094 | 27.3977 | 3.7549 | 5.2431 | 10.3067 | 0.32087 | 4.5935 | 6.5292 | 38.3665 | 3.4727 | 9.952 | 50.0341 | 4.5287 | 9.952 | 114.5186 | 64.8748 | 129.7496 | 49.6438 | 15.231 | FALSE
square | 1.8 | 20 | 0.05 | 7.62 | 0.86575 | 131.9403 | 1.8658 | 152.2094 | 30.4419 | 4.1721 | 5.2431 | 9.7824 | 0.32117 | 4.5932 | 6.5354 | 38.3699 | 3.476 | 9.9615 | 50.0385 | 4.533 | 9.9615 | 97.8237 | 64.8748 | 129.7496 | 32.9489 | 31.9259 | FALSE
square | 1.8 | 18 | 0 | 0 | 0.96575 | 147.1803 | 1.9658 | 152.4 | 27.432 | 3.7596 | 5.2431 | 10.3067 | 0.32127 | 4.5931 | 6.5374 | 38.371 | 3.4771 | 9.9647 | 50.0399 | 4.5345 | 9.9647 | 114.5186 | 64.8748 | 129.7496 | 49.6438 | 15.231 | FALSE
square | 1.8 | 20 | 0 | 0 | 0.86575 | 131.9403 | 1.8658 | 152.4 | 30.48 | 4.1773 | 5.2431 | 9.7824 | 0.32157 | 4.5928 | 6.5436 | 38.3743 | 3.4804 | 9.9742 | 50.0442 | 4.5388 | 9.9742 | 97.8237 | 64.8748 | 129.7496 | 32.9489 | 31.9259 | FALSE
square | 1.8 | 19 | 0.05 | 7.62 | 0.91575 | 139.5603 | 1.9158 | 152.2094 | 28.9198 | 3.9635 | 5.2431 | 10.0445 | 0.32169 | 4.5927 | 6.5458 | 38.3755 | 3.4816 | 9.9777 | 50.0458 | 4.5404 | 9.9777 | 105.7318 | 64.8748 | 129.7496 | 40.857 | 24.0178 | FALSE
square | 1.8 | 19 | 0 | 0 | 0.91575 | 139.5603 | 1.9158 | 152.4 | 28.956 | 3.9684 | 5.2431 | 10.0445 | 0.32209 | 4.5923 | 6.554 | 38.3799 | 3.486 | 9.9904 | 50.0516 | 4.5462 | 9.9904 | 105.7318 | 64.8748 | 129.7496 | 40.857 | 24.0178 | FALSE
square | 1.8 | 20 | 0.2 | 30.48 | 0.91575 | 139.5603 | 1.9158 | 149.3209 | 29.8642 | 4.0929 | 5.2431 | 10.0445 | 0.33219 | 4.5822 | 6.7596 | 38.491 | 3.5972 | 10.3089 | 50.1965 | 4.6911 | 10.3089 | 100.4452 | 64.8748 | 129.7496 | 35.5704 | 29.3044 | FALSE
square | 1.8 | 19 | 0.2 | 30.48 | 0.96575 | 147.1803 | 1.9658 | 149.3209 | 28.371 | 3.8883 | 5.2431 | 10.3067 | 0.33227 | 4.5821 | 6.7612 | 38.4919 | 3.598 | 10.3113 | 50.1976 | 4.6922 | 10.3113 | 108.4913 | 64.8748 | 129.7496 | 43.6165 | 21.2583 | FALSE
square | 1.8 | 20 | 0.15 | 22.86 | 0.91575 | 139.5603 | 1.9158 | 150.6757 | 30.1351 | 4.13 | 5.2431 | 10.0445 | 0.3352 | 4.5792 | 6.8209 | 38.5242 | 3.6303 | 10.4039 | 50.2398 | 4.7344 | 10.4039 | 100.4452 | 64.8748 | 129.7496 | 35.5704 | 29.3044 | FALSE
square | 1.8 | 19 | 0.15 | 22.86 | 0.96575 | 147.1803 | 1.9658 | 150.6757 | 28.6284 | 3.9235 | 5.2431 | 10.3067 | 0.33528 | 4.5791 | 6.8225 | 38.5251 | 3.6312 | 10.4064 | 50.2409 | 4.7355 | 10.4064 | 108.4913 | 64.8748 | 129.7496 | 43.6165 | 21.2583 | FALSE
square | 1.8 | 20 | 0.1 | 15.24 | 0.91575 | 139.5603 | 1.9158 | 151.6361 | 30.3272 | 4.1564 | 5.2431 | 10.0445 | 0.33734 | 4.577 | 6.8644 | 38.5477 | 3.6539 | 10.4713 | 50.2704 | 4.765 | 10.4713 | 100.4452 | 64.8748 | 129.7496 | 35.5704 | 29.3044 | FALSE
square | 1.8 | 19 | 0.1 | 15.24 | 0.96575 | 147.1803 | 1.9658 | 151.6361 | 28.8109 | 3.9485 | 5.2431 | 10.3067 | 0.33742 | 4.5769 | 6.866 | 38.5486 | 3.6547 | 10.4738 | 50.2716 | 4.7662 | 10.4738 | 108.4913 | 64.8748 | 129.7496 | 43.6165 | 21.2583 | FALSE
square | 1.8 | 20 | 0.05 | 7.62 | 0.91575 | 139.5603 | 1.9158 | 152.2094 | 30.4419 | 4.1721 | 5.2431 | 10.0445 | 0.33862 | 4.5757 | 6.8904 | 38.5618 | 3.6679 | 10.5116 | 50.2888 | 4.7833 | 10.5116 | 100.4452 | 64.8748 | 129.7496 | 35.5704 | 29.3044 | FALSE
square | 1.8 | 19 | 0.05 | 7.62 | 0.96575 | 147.1803 | 1.9658 | 152.2094 | 28.9198 | 3.9635 | 5.2431 | 10.3067 | 0.3387 | 4.5757 | 6.892 | 38.5627 | 3.6688 | 10.5141 | 50.2899 | 4.7845 | 10.5141 | 108.4913 | 64.8748 | 129.7496 | 43.6165 | 21.2583 | FALSE
square | 1.8 | 20 | 0 | 0 | 0.91575 | 139.5603 | 1.9158 | 152.4 | 30.48 | 4.1773 | 5.2431 | 10.0445 | 0.33904 | 4.5753 | 6.899 | 38.5665 | 3.6726 | 10.525 | 50.2948 | 4.7894 | 10.525 | 100.4452 | 64.8748 | 129.7496 | 35.5704 | 29.3044 | FALSE
square | 1.8 | 19 | 0 | 0 | 0.96575 | 147.1803 | 1.9658 | 152.4 | 28.956 | 3.9684 | 5.2431 | 10.3067 | 0.33912 | 4.5752 | 6.9006 | 38.5673 | 3.6735 | 10.5275 | 50.296 | 4.7906 | 10.5275 | 108.4913 | 64.8748 | 129.7496 | 43.6165 | 21.2583 | FALSE
square | 1.8 | 20 | 0.2 | 30.48 | 0.96575 | 147.1803 | 1.9658 | 149.3209 | 29.8642 | 4.0929 | 5.2431 | 10.3067 | 0.34976 | 4.5646 | 7.117 | 38.6845 | 3.7906 | 10.8633 | 50.4488 | 4.9434 | 10.8633 | 103.0668 | 64.8748 | 129.7496 | 38.192 | 26.6828 | FALSE
square | 1.8 | 20 | 0.15 | 22.86 | 0.96575 | 147.1803 | 1.9658 | 150.6757 | 30.1351 | 4.13 | 5.2431 | 10.3067 | 0.35293 | 4.5614 | 7.1816 | 38.7195 | 3.8256 | 10.9636 | 50.4944 | 4.989 | 10.9636 | 103.0668 | 64.8748 | 129.7496 | 38.192 | 26.6828 | FALSE
square | 1.8 | 20 | 0.1 | 15.24 | 0.96575 | 147.1803 | 1.9658 | 151.6361 | 30.3272 | 4.1564 | 5.2431 | 10.3067 | 0.35518 | 4.5592 | 7.2274 | 38.7443 | 3.8504 | 11.0347 | 50.5268 | 5.0214 | 11.0347 | 103.0668 | 64.8748 | 129.7496 | 38.192 | 26.6828 | FALSE
square | 1.8 | 20 | 0.05 | 7.62 | 0.96575 | 147.1803 | 1.9658 | 152.2094 | 30.4419 | 4.1721 | 5.2431 | 10.3067 | 0.35652 | 4.5578 | 7.2547 | 38.7591 | 3.8652 | 11.0771 | 50.5461 | 5.0407 | 11.0771 | 103.0668 | 64.8748 | 129.7496 | 38.192 | 26.6828 | FALSE
square | 1.8 | 20 | 0 | 0 | 0.96575 | 147.1803 | 1.9658 | 152.4 | 30.48 | 4.1773 | 5.2431 | 10.3067 | 0.35697 | 4.5574 | 7.2638 | 38.764 | 3.8702 | 11.0912 | 50.5525 | 5.0471 | 11.0912 | 103.0668 | 64.8748 | 129.7496 | 38.192 | 26.6828 | FALSE

## Aero Best by Shape
Shape | Cd | AeroBestArmThickness_mm | AeroBest_y_over_R | AeroBest_y_mm | AeroBest_z_over_R | AeroBest_z_mm | Blockage_pct | ThrustLoss_pct | DeltaP_mech_W | Acceptable
circular | 1.1 | 11 | 0.2 | 30.48 | 0.26575 | 40.5003 | 2.2511 | 0.9918 | 0.5204 | TRUE
square | 1.8 | 11 | 0.2 | 30.48 | 0.26575 | 40.5003 | 2.2511 | 1.6229 | 0.8529 | FALSE
elliptic | 0.5 | 11 | 0.2 | 30.48 | 0.26575 | 40.5003 | 2.2511 | 0.45082 | 0.23623 | TRUE
streamlined | 0.15 | 11 | 0.2 | 30.48 | 0.26575 | 40.5003 | 2.2511 | 0.13524 | 0.070812 | TRUE

## Best by Shape
Shape | Cd | BestArmThickness_mm | Best_y_over_R | Best_y_mm | Best_z_over_R | Best_z_mm | ThrustLoss_pct | DeltaP_mech_W | Blockage_pct | HasAcceptableCandidate
circular | 1.1 | 11 | 0.2 | 30.48 | 0.26575 | 40.5003 | 0.9918 | 0.5204 | 2.2511 | TRUE
square | 1.8 | [8 empty] | FALSE
elliptic | 0.5 | 20 | 0.2 | 30.48 | 0.26575 | 40.5003 | 0.81967 | 0.4299 | 4.0929 | TRUE
streamlined | 0.15 | 20 | 0.2 | 30.48 | 0.26575 | 40.5003 | 0.2459 | 0.12878 | 4.0929 | TRUE

## Max Thickness
Shape | Cd | MaxAllowableThickness_mm | y_over_R | y_mm | z_over_R | z_mm | ThrustLoss_pct | HasAcceptableCandidate
circular | 1.1 | 11 | 0.2 | 30.48 | 0.26575 | 40.5003 | 0.9918 | TRUE
square | 1.8 | [6 empty] | FALSE
elliptic | 0.5 | 20 | 0.2 | 30.48 | 0.26575 | 40.5003 | 0.81967 | TRUE
streamlined | 0.15 | 20 | 0.2 | 30.48 | 0.26575 | 40.5003 | 0.2459 | TRUE

## Min Offset
Shape | ArmThickness_mm | Minimum_y_over_R | Minimum_y_mm | z_over_R | z_mm | ThrustLoss_pct | HasAcceptableCandidate
circular | 11 | 0.2 | 30.48 | 0.26575 | 40.5003 | 0.9918 | TRUE
circular | 12 | [5 empty] | FALSE
circular | 13 | [5 empty] | FALSE
circular | 14 | [5 empty] | FALSE
circular | 15 | [5 empty] | FALSE
circular | 16 | [5 empty] | FALSE
circular | 17 | [5 empty] | FALSE
circular | 18 | [5 empty] | FALSE
circular | 19 | [5 empty] | FALSE
circular | 20 | [5 empty] | FALSE
square | 11 | [5 empty] | FALSE
square | 12 | [5 empty] | FALSE
square | 13 | [5 empty] | FALSE
square | 14 | [5 empty] | FALSE
square | 15 | [5 empty] | FALSE
square | 16 | [5 empty] | FALSE
square | 17 | [5 empty] | FALSE
square | 18 | [5 empty] | FALSE
square | 19 | [5 empty] | FALSE
square | 20 | [5 empty] | FALSE
elliptic | 11 | 0 | 0 | 0.26575 | 40.5003 | 0.46011 | TRUE
elliptic | 12 | 0 | 0 | 0.26575 | 40.5003 | 0.50194 | TRUE
elliptic | 13 | 0 | 0 | 0.26575 | 40.5003 | 0.54377 | TRUE
elliptic | 14 | 0 | 0 | 0.26575 | 40.5003 | 0.5856 | TRUE
elliptic | 15 | 0 | 0 | 0.26575 | 40.5003 | 0.62743 | TRUE
elliptic | 16 | 0 | 0 | 0.26575 | 40.5003 | 0.66925 | TRUE
elliptic | 17 | 0 | 0 | 0.26575 | 40.5003 | 0.71108 | TRUE
elliptic | 18 | 0 | 0 | 0.26575 | 40.5003 | 0.75291 | TRUE
elliptic | 19 | 0 | 0 | 0.26575 | 40.5003 | 0.79474 | TRUE
elliptic | 20 | 0 | 0 | 0.26575 | 40.5003 | 0.83657 | TRUE
streamlined | 11 | 0 | 0 | 0.26575 | 40.5003 | 0.13803 | TRUE
streamlined | 12 | 0 | 0 | 0.26575 | 40.5003 | 0.15058 | TRUE
streamlined | 13 | 0 | 0 | 0.26575 | 40.5003 | 0.16313 | TRUE
streamlined | 14 | 0 | 0 | 0.26575 | 40.5003 | 0.17568 | TRUE
streamlined | 15 | 0 | 0 | 0.26575 | 40.5003 | 0.18823 | TRUE
streamlined | 16 | 0 | 0 | 0.26575 | 40.5003 | 0.20078 | TRUE
streamlined | 17 | 0 | 0 | 0.26575 | 40.5003 | 0.21332 | TRUE
streamlined | 18 | 0 | 0 | 0.26575 | 40.5003 | 0.22587 | TRUE
streamlined | 19 | 0 | 0 | 0.26575 | 40.5003 | 0.23842 | TRUE
streamlined | 20 | 0 | 0 | 0.26575 | 40.5003 | 0.25097 | TRUE

## Z Effect
Shape | z_over_R | z_mm | BestArmThickness_mm | Best_y_over_R | Best_y_mm | MinThrustLoss_pct | DeltaP_mech_W | Acceptable
circular | 0.26575 | 40.5003 | 11 | 0.2 | 30.48 | 0.9918 | 0.5204 | TRUE
circular | 0.31575 | 48.1203 | 11 | 0.2 | 30.48 | 1.0717 | 0.56244 | FALSE
circular | 0.36575 | 55.7403 | 11 | 0.2 | 30.48 | 1.1547 | 0.60612 | FALSE
circular | 0.41575 | 63.3603 | 11 | 0.2 | 30.48 | 1.2408 | 0.65145 | FALSE
circular | 0.46575 | 70.9803 | 11 | 0.2 | 30.48 | 1.33 | 0.69843 | FALSE
circular | 0.51575 | 78.6003 | 11 | 0.2 | 30.48 | 1.4223 | 0.74707 | FALSE
circular | 0.56575 | 86.2203 | 11 | 0.2 | 30.48 | 1.5176 | 0.79736 | FALSE
circular | 0.61575 | 93.8403 | 11 | 0.2 | 30.48 | 1.6161 | 0.8493 | FALSE
circular | 0.66575 | 101.4603 | 11 | 0.2 | 30.48 | 1.7177 | 0.9029 | FALSE
circular | 0.71575 | 109.0803 | 11 | 0.2 | 30.48 | 1.8224 | 0.95817 | FALSE
circular | 0.76575 | 116.7003 | 11 | 0.2 | 30.48 | 1.9301 | 1.0151 | FALSE
circular | 0.81575 | 124.3203 | 11 | 0.2 | 30.48 | 2.041 | 1.0737 | FALSE
circular | 0.86575 | 131.9403 | 11 | 0.2 | 30.48 | 2.1549 | 1.134 | FALSE
circular | 0.91575 | 139.5603 | 11 | 0.2 | 30.48 | 2.272 | 1.1959 | FALSE
circular | 0.96575 | 147.1803 | 11 | 0.2 | 30.48 | 2.3921 | 1.2595 | FALSE
square | 0.26575 | 40.5003 | 11 | 0.2 | 30.48 | 1.6229 | 0.8529 | FALSE
square | 0.31575 | 48.1203 | 11 | 0.2 | 30.48 | 1.7537 | 0.92191 | FALSE
square | 0.36575 | 55.7403 | 11 | 0.2 | 30.48 | 1.8895 | 0.99364 | FALSE
square | 0.41575 | 63.3603 | 11 | 0.2 | 30.48 | 2.0304 | 1.0681 | FALSE
square | 0.46575 | 70.9803 | 11 | 0.2 | 30.48 | 2.1763 | 1.1453 | FALSE
square | 0.51575 | 78.6003 | 11 | 0.2 | 30.48 | 2.3273 | 1.2252 | FALSE
square | 0.56575 | 86.2203 | 11 | 0.2 | 30.48 | 2.4834 | 1.3079 | FALSE
square | 0.61575 | 93.8403 | 11 | 0.2 | 30.48 | 2.6446 | 1.3933 | FALSE
square | 0.66575 | 101.4603 | 11 | 0.2 | 30.48 | 2.8108 | 1.4815 | FALSE
square | 0.71575 | 109.0803 | 11 | 0.2 | 30.48 | 2.982 | 1.5724 | FALSE
square | 0.76575 | 116.7003 | 11 | 0.2 | 30.48 | 3.1584 | 1.6661 | FALSE
square | 0.81575 | 124.3203 | 11 | 0.2 | 30.48 | 3.3398 | 1.7626 | FALSE
square | 0.86575 | 131.9403 | 11 | 0.2 | 30.48 | 3.5262 | 1.8618 | FALSE
square | 0.91575 | 139.5603 | 11 | 0.2 | 30.48 | 3.7178 | 1.9639 | FALSE
square | 0.96575 | 147.1803 | 11 | 0.2 | 30.48 | 3.9144 | 2.0687 | FALSE
elliptic | 0.26575 | 40.5003 | 11 | 0.2 | 30.48 | 0.45082 | 0.23623 | TRUE
elliptic | 0.31575 | 48.1203 | 11 | 0.2 | 30.48 | 0.48714 | 0.25528 | TRUE
elliptic | 0.36575 | 55.7403 | 11 | 0.2 | 30.48 | 0.52486 | 0.27508 | TRUE
elliptic | 0.41575 | 63.3603 | 11 | 0.2 | 30.48 | 0.564 | 0.29562 | TRUE
elliptic | 0.46575 | 70.9803 | 11 | 0.2 | 30.48 | 0.60454 | 0.3169 | TRUE
elliptic | 0.51575 | 78.6003 | 11 | 0.2 | 30.48 | 0.64649 | 0.33892 | TRUE
elliptic | 0.56575 | 86.2203 | 11 | 0.2 | 30.48 | 0.68984 | 0.36169 | TRUE
elliptic | 0.61575 | 93.8403 | 11 | 0.2 | 30.48 | 0.7346 | 0.3852 | TRUE
elliptic | 0.66575 | 101.4603 | 11 | 0.2 | 30.48 | 0.78077 | 0.40946 | TRUE
elliptic | 0.71575 | 109.0803 | 11 | 0.2 | 30.48 | 0.82835 | 0.43446 | TRUE
elliptic | 0.76575 | 116.7003 | 11 | 0.2 | 30.48 | 0.87733 | 0.46021 | TRUE
elliptic | 0.81575 | 124.3203 | 11 | 0.2 | 30.48 | 0.92772 | 0.4867 | TRUE
elliptic | 0.86575 | 131.9403 | 11 | 0.2 | 30.48 | 0.97951 | 0.51394 | TRUE
elliptic | 0.91575 | 139.5603 | 11 | 0.2 | 30.48 | 1.0327 | 0.54193 | FALSE
elliptic | 0.96575 | 147.1803 | 11 | 0.2 | 30.48 | 1.0873 | 0.57066 | FALSE
streamlined | 0.26575 | 40.5003 | 11 | 0.2 | 30.48 | 0.13524 | 0.070812 | TRUE
streamlined | 0.31575 | 48.1203 | 11 | 0.2 | 30.48 | 0.14614 | 0.076519 | TRUE
streamlined | 0.36575 | 55.7403 | 11 | 0.2 | 30.48 | 0.15746 | 0.082448 | TRUE
streamlined | 0.41575 | 63.3603 | 11 | 0.2 | 30.48 | 0.1692 | 0.088598 | TRUE
streamlined | 0.46575 | 70.9803 | 11 | 0.2 | 30.48 | 0.18136 | 0.094969 | TRUE
streamlined | 0.51575 | 78.6003 | 11 | 0.2 | 30.48 | 0.19395 | 0.10156 | TRUE
streamlined | 0.56575 | 86.2203 | 11 | 0.2 | 30.48 | 0.20695 | 0.10838 | TRUE
streamlined | 0.61575 | 93.8403 | 11 | 0.2 | 30.48 | 0.22038 | 0.11541 | TRUE
streamlined | 0.66575 | 101.4603 | 11 | 0.2 | 30.48 | 0.23423 | 0.12267 | TRUE
streamlined | 0.71575 | 109.0803 | 11 | 0.2 | 30.48 | 0.2485 | 0.13015 | TRUE
streamlined | 0.76575 | 116.7003 | 11 | 0.2 | 30.48 | 0.2632 | 0.13785 | TRUE
streamlined | 0.81575 | 124.3203 | 11 | 0.2 | 30.48 | 0.27832 | 0.14577 | TRUE
streamlined | 0.86575 | 131.9403 | 11 | 0.2 | 30.48 | 0.29385 | 0.15392 | TRUE
streamlined | 0.91575 | 139.5603 | 11 | 0.2 | 30.48 | 0.30981 | 0.16229 | TRUE
streamlined | 0.96575 | 147.1803 | 11 | 0.2 | 30.48 | 0.3262 | 0.17087 | TRUE